## Data
Header Information | measured depth (ft) | inclination (°) | azimuth (°) | true vertical depth (ft) | northing +N/-S (ft) | easting +E/-W (ft)
Operator Name | 0 | 0 | 0 | 0 | 0 | 0
MALLARD EXPLORATION | 600 | 0 | 0 | 600 | 0 | 0
Operator Number | 700 | 2 | 301.05 | 699.98 | 0.9 | -1.5
10670 | 800 | 4 | 301.05 | 799.84 | 3.6 | -5.98
Well Name and Number | 900 | 6 | 301.05 | 899.45 | 8.09 | -13.45
BLUE TEAL 15-10-6HC | 1000 | 8 | 301.05 | 998.7 | 14.38 | -23.89
API Number (if available) | 1100 | 10 | 301.05 | 1097.47 | 22.45 | -37.29
| 1200 | 12 | 301.05 | 1195.62 | 32.29 | -53.63
Location: QQ SEC TWP RGE | 1279 | 13.58 | 301.05 | 1272.66 | 41.31 | -68.62
NW NE SEC. 22 T8N R60W | 1300 | 13.58 | 301.05 | 1293.07 | 43.85 | -72.84
Citing Type: Planned or Actual | 1400 | 13.58 | 301.05 | 1390.28 | 55.96 | -92.96
PLANNED | 1500 | 13.58 | 301.05 | 1487.48 | 68.07 | -113.07
Deviation Indicator | 1600 | 13.58 | 301.05 | 1584.69 | 80.18 | -133.19
Horizontal | 1700 | 13.58 | 301.05 | 1681.89 | 92.29 | -153.31
North Reference | 1800 | 13.58 | 301.05 | 1779.09 | 104.4 | -173.42
True | 1900 | 13.58 | 301.05 | 1876.3 | 116.51 | -193.54
Grid Type | 2000 | 13.58 | 301.05 | 1973.5 | 128.62 | -213.66
#VALUE! | 2100 | 13.58 | 301.05 | 2070.71 | 140.73 | -233.77
| 2200 | 13.58 | 301.05 | 2167.91 | 152.84 | -253.89
| 2300 | 13.58 | 301.05 | 2265.12 | 164.95 | -274
| 2400 | 13.58 | 301.05 | 2362.32 | 177.06 | -294.12
| 2500 | 13.58 | 301.05 | 2459.52 | 189.17 | -314.24
| 2600 | 13.58 | 301.05 | 2556.73 | 201.28 | -334.35
| 2700 | 13.58 | 301.05 | 2653.93 | 213.4 | -354.47
| 2800 | 13.58 | 301.05 | 2751.14 | 225.51 | -374.59
| 2900 | 13.58 | 301.05 | 2848.34 | 237.62 | -394.7
| 3000 | 13.58 | 301.05 | 2945.55 | 249.73 | -414.82
| 3100 | 13.58 | 301.05 | 3042.75 | 261.84 | -434.93
| 3200 | 13.58 | 301.05 | 3139.95 | 273.95 | -455.05
| 3300 | 13.58 | 301.05 | 3237.16 | 286.06 | -475.17
| 3400 | 13.58 | 301.05 | 3334.36 | 298.17 | -495.28
| 3500 | 13.58 | 301.05 | 3431.57 | 310.28 | -515.4
| 3600 | 13.58 | 301.05 | 3528.77 | 322.39 | -535.52
| 3700 | 13.58 | 301.05 | 3625.98 | 334.5 | -555.63
| 3800 | 13.58 | 301.05 | 3723.18 | 346.61 | -575.75
| 3900 | 13.58 | 301.05 | 3820.38 | 358.72 | -595.87
| 4000 | 13.58 | 301.05 | 3917.59 | 370.83 | -615.98
| 4100 | 13.58 | 301.05 | 4014.79 | 382.94 | -636.1
| 4200 | 13.58 | 301.05 | 4112 | 395.05 | -656.21
| 4300 | 13.58 | 301.05 | 4209.2 | 407.16 | -676.33
| 4400 | 13.58 | 301.05 | 4306.41 | 419.27 | -696.45
| 4500 | 13.58 | 301.05 | 4403.61 | 431.38 | -716.56
| 4600 | 13.58 | 301.05 | 4500.81 | 443.49 | -736.68
| 4700 | 13.58 | 301.05 | 4598.02 | 455.6 | -756.8
| 4800 | 13.58 | 301.05 | 4695.22 | 467.71 | -776.91
| 4900 | 13.58 | 301.05 | 4792.43 | 479.82 | -797.03
| 5000 | 13.58 | 301.05 | 4889.63 | 491.93 | -817.15
| 5100 | 13.58 | 301.05 | 4986.84 | 504.04 | -837.26
| 5200 | 13.58 | 301.05 | 5084.04 | 516.15 | -857.38
| 5300 | 13.58 | 301.05 | 5181.24 | 528.26 | -877.49
| 5400 | 13.58 | 301.05 | 5278.45 | 540.37 | -897.61
| 5500 | 13.58 | 301.05 | 5375.65 | 552.48 | -917.73
| 5600 | 13.58 | 301.05 | 5472.86 | 564.59 | -937.84
| 5700 | 13.58 | 301.05 | 5570.06 | 576.7 | -957.96
| 5800 | 13.58 | 301.05 | 5667.27 | 588.81 | -978.08
| 5900 | 13.58 | 301.05 | 5764.47 | 600.92 | -998.19
| 6000 | 13.58 | 301.05 | 5861.67 | 613.03 | -1018.31
| 6077.22 | 13.58 | 301.05 | 5936.73 | 622.39 | -1033.84
| 6100 | 14.83 | 308.84 | 5958.82 | 625.59 | -1038.4
| 6150 | 18.26 | 321.7 | 6006.76 | 635.76 | -1048.25
| 6200 | 22.27 | 330.35 | 6053.67 | 650.15 | -1057.79
| 6250 | 26.61 | 336.38 | 6099.18 | 668.66 | -1066.97
| 6300 | 31.14 | 340.8 | 6142.96 | 691.14 | -1075.72
| 6350 | 35.78 | 344.19 | 6184.67 | 717.43 | -1083.95
| 6400 | 40.49 | 346.89 | 6223.99 | 747.32 | -1091.62
| 6450 | 45.26 | 349.1 | 6260.62 | 780.59 | -1098.67
| 6500 | 50.06 | 350.98 | 6294.29 | 816.98 | -1105.03
| 6550 | 54.89 | 352.61 | 6324.74 | 856.22 | -1110.67
| 6600 | 59.74 | 354.06 | 6351.73 | 898 | -1115.54
| 6650 | 64.61 | 355.37 | 6375.06 | 942.02 | -1119.6
| 6700 | 69.48 | 356.58 | 6394.56 | 987.93 | -1122.82
| 6750 | 74.36 | 357.71 | 6410.07 | 1035.39 | -1125.18
| 6800 | 79.25 | 358.79 | 6421.48 | 1084.03 | -1126.66
| 6850 | 84.14 | 359.84 | 6428.69 | 1133.49 | -1127.24
| 6900 | 89.04 | 0.87 | 6431.67 | 1183.38 | -1126.93
| 6909.84 | 90 | 1.07 | 6431.75 | 1193.23 | -1126.77
| 7000 | 90 | 1.07 | 6431.75 | 1283.37 | -1125.08
| 7100 | 90 | 1.07 | 6431.75 | 1383.35 | -1123.21
| 7200 | 90 | 1.07 | 6431.75 | 1483.33 | -1121.34
| 7300 | 90 | 1.07 | 6431.75 | 1583.31 | -1119.47
| 7400 | 90 | 1.07 | 6431.75 | 1683.3 | -1117.61
| 7500 | 90 | 1.07 | 6431.75 | 1783.28 | -1115.74
| 7600 | 90 | 1.07 | 6431.75 | 1883.26 | -1113.87
| 7700 | 90 | 1.07 | 6431.75 | 1983.24 | -1112
| 7800 | 90 | 1.07 | 6431.75 | 2083.23 | -1110.13
| 7900 | 90 | 1.07 | 6431.74 | 2183.21 | -1108.26
| 8000 | 90 | 1.07 | 6431.74 | 2283.19 | -1106.39
| 8100 | 90 | 1.07 | 6431.74 | 2383.17 | -1104.52
| 8200 | 90 | 1.07 | 6431.74 | 2483.16 | -1102.65
| 8300 | 90 | 1.07 | 6431.74 | 2583.14 | -1100.78
| 8400 | 90 | 1.07 | 6431.74 | 2683.12 | -1098.91
| 8500 | 90 | 1.07 | 6431.74 | 2783.1 | -1097.04
| 8600 | 90 | 1.07 | 6431.74 | 2883.09 | -1095.18
| 8700 | 90 | 1.07 | 6431.74 | 2983.07 | -1093.31
| 8800 | 90 | 1.07 | 6431.74 | 3083.05 | -1091.44
| 8900 | 90 | 1.07 | 6431.74 | 3183.03 | -1089.57
| 9000 | 90 | 1.07 | 6431.74 | 3283.02 | -1087.7
| 9100 | 90 | 1.07 | 6431.74 | 3383 | -1085.83
| 9200 | 90 | 1.07 | 6431.74 | 3482.98 | -1083.96
| 9300 | 90 | 1.07 | 6431.74 | 3582.96 | -1082.09
| 9400 | 90 | 1.07 | 6431.74 | 3682.95 | -1080.22
| 9500 | 90 | 1.07 | 6431.74 | 3782.93 | -1078.35
| 9600 | 90 | 1.07 | 6431.74 | 3882.91 | -1076.48
| 9700 | 90 | 1.07 | 6431.74 | 3982.89 | -1074.62
| 9800 | 90 | 1.07 | 6431.73 | 4082.88 | -1072.75
| 9900 | 90 | 1.07 | 6431.73 | 4182.86 | -1070.88
| 10000 | 90 | 1.07 | 6431.73 | 4282.84 | -1069.01
| 10100 | 90 | 1.07 | 6431.73 | 4382.83 | -1067.14
| 10200 | 90 | 1.07 | 6431.73 | 4482.81 | -1065.27
| 10300 | 90 | 1.07 | 6431.73 | 4582.79 | -1063.4
| 10400 | 90 | 1.07 | 6431.73 | 4682.77 | -1061.53
| 10500 | 90 | 1.07 | 6431.73 | 4782.76 | -1059.66
| 10600 | 90 | 1.07 | 6431.73 | 4882.74 | -1057.79
| 10700 | 90 | 1.07 | 6431.73 | 4982.72 | -1055.92
| 10800 | 90 | 1.07 | 6431.73 | 5082.7 | -1054.05
| 10900 | 90 | 1.07 | 6431.73 | 5182.69 | -1052.19
| 11000 | 90 | 1.07 | 6431.73 | 5282.67 | -1050.32
| 11100 | 90 | 1.07 | 6431.73 | 5382.65 | -1048.45
| 11200 | 90 | 1.07 | 6431.73 | 5482.63 | -1046.58
| 11300 | 90 | 1.07 | 6431.73 | 5582.62 | -1044.71
| 11400 | 90 | 1.07 | 6431.73 | 5682.6 | -1042.84
| 11500 | 90 | 1.07 | 6431.73 | 5782.58 | -1040.97
| 11600 | 90 | 1.07 | 6431.73 | 5882.56 | -1039.1
| 11700 | 90 | 1.07 | 6431.72 | 5982.55 | -1037.23
| 11800 | 90 | 1.07 | 6431.72 | 6082.53 | -1035.36
| 11900 | 90 | 1.07 | 6431.72 | 6182.51 | -1033.49
| 12000 | 90 | 1.07 | 6431.72 | 6282.49 | -1031.62
| 12100 | 90 | 1.07 | 6431.72 | 6382.48 | -1029.76
| 12200 | 90 | 1.07 | 6431.72 | 6482.46 | -1027.89
| 12300 | 90 | 1.07 | 6431.72 | 6582.44 | -1026.02
| 12400 | 90 | 1.07 | 6431.72 | 6682.42 | -1024.15
| 12500 | 90 | 1.07 | 6431.72 | 6782.41 | -1022.28
| 12600 | 90 | 1.07 | 6431.72 | 6882.39 | -1020.41
| 12700 | 90 | 1.07 | 6431.72 | 6982.37 | -1018.54
| 12800 | 90 | 1.07 | 6431.72 | 7082.35 | -1016.67
| 12900 | 90 | 1.07 | 6431.72 | 7182.34 | -1014.8
| 13000 | 90 | 1.07 | 6431.72 | 7282.32 | -1012.93
| 13100 | 90 | 1.07 | 6431.72 | 7382.3 | -1011.06
| 13200 | 90 | 1.07 | 6431.72 | 7482.28 | -1009.19
| 13300 | 90 | 1.07 | 6431.72 | 7582.27 | -1007.33
| 13400 | 90 | 1.07 | 6431.72 | 7682.25 | -1005.46
| 13500 | 90 | 1.07 | 6431.71 | 7782.23 | -1003.59
| 13600 | 90 | 1.07 | 6431.71 | 7882.21 | -1001.72
| 13700 | 90 | 1.07 | 6431.71 | 7982.2 | -999.85
| 13800 | 90 | 1.07 | 6431.71 | 8082.18 | -997.98
| 13900 | 90 | 1.07 | 6431.71 | 8182.16 | -996.11
| 14000 | 90 | 1.07 | 6431.71 | 8282.14 | -994.24
| 14100 | 90 | 1.07 | 6431.71 | 8382.13 | -992.37
| 14200 | 90 | 1.07 | 6431.71 | 8482.11 | -990.5
| 14300 | 90 | 1.07 | 6431.71 | 8582.09 | -988.63
| 14400 | 90 | 1.07 | 6431.71 | 8682.07 | -986.76
| 14500 | 90 | 1.07 | 6431.71 | 8782.06 | -984.9
| 14600 | 90 | 1.07 | 6431.71 | 8882.04 | -983.03
| 14700 | 90 | 1.07 | 6431.71 | 8982.02 | -981.16
| 14800 | 90 | 1.07 | 6431.71 | 9082 | -979.29
| 14900 | 90 | 1.07 | 6431.71 | 9181.99 | -977.42
| 15000 | 90 | 1.07 | 6431.71 | 9281.97 | -975.55
| 15100 | 90 | 1.07 | 6431.71 | 9381.95 | -973.68
| 15200 | 90 | 1.07 | 6431.71 | 9481.93 | -971.81
| 15300 | 90 | 1.07 | 6431.71 | 9581.92 | -969.94
| 15400 | 90 | 1.07 | 6431.7 | 9681.9 | -968.07
| 15500 | 90 | 1.07 | 6431.7 | 9781.88 | -966.2
| 15600 | 90 | 1.07 | 6431.7 | 9881.86 | -964.33
| 15700 | 90 | 1.07 | 6431.7 | 9981.85 | -962.47
| 15800 | 90 | 1.07 | 6431.7 | 10081.83 | -960.6
| 15900 | 90 | 1.07 | 6431.7 | 10181.81 | -958.73
| 16000 | 90 | 1.07 | 6431.7 | 10281.79 | -956.86
| 16100 | 90 | 1.07 | 6431.7 | 10381.78 | -954.99
| 16200 | 90 | 1.07 | 6431.7 | 10481.76 | -953.12
| 16300 | 90 | 1.07 | 6431.7 | 10581.74 | -951.25
| 16310.81 | 90 | 1.07 | 6431.7 | 10592.55 | -951.05

## Lookup (hidden)
North Reference | RetunValue | Grid Type | ReturnValue | Deviation Indicator | ReturnValue
| 2 |  | 0 |  | 4
True |  | SPCS-Colorado Central-NAD27 |  | Directional
Grid |  | SPCS-Colorado Central-NAD83 |  | High Angle
|  | SPCS-Colorado North-NAD27 |  | Horizontal
SPCS-Colorado North-NAD83
SPCS-Colorado South-NAD27
SPCS-Colorado South-NAD83
UTM-Zone 12 NAD27
UTM-Zone 12 NAD83
UTM-Zone 13 NAD27
UTM-Zone 13 NAD83