## Data
Header Information | measured depth (ft) | inclination (°) | azimuth (°) | true vertical depth (ft) | northing +N/-S (ft) | easting +E/-W (ft)
Operator Name | 0 | 0 | 0 | 0 | 0 | 0
MALLARD EXPLORATION | 800 | 0 | 0 | 800 | 0 | 0
Operator Number | 900 | 2 | 317.67 | 899.98 | 1.29 | -1.18
10670 | 1000 | 4 | 317.67 | 999.84 | 5.16 | -4.7
Well Name and Number | 1100 | 6 | 317.67 | 1099.45 | 11.6 | -10.57
BLUE TEAL 15-10-8HN | 1200 | 8 | 317.67 | 1198.7 | 20.61 | -18.77
API Number (if available) | 1300 | 10 | 317.67 | 1297.47 | 32.17 | -29.31
| 1313.34 | 10.27 | 317.67 | 1310.6 | 33.91 | -30.89
Location: QQ SEC TWP RGE | 1400 | 10.27 | 317.67 | 1395.87 | 45.33 | -41.29
NW NE SEC. 22 T8N R60W | 1500 | 10.27 | 317.67 | 1494.27 | 58.5 | -53.29
Citing Type: Planned or Actual | 1600 | 10.27 | 317.67 | 1592.67 | 71.68 | -65.3
PLANNED | 1700 | 10.27 | 317.67 | 1691.07 | 84.86 | -77.3
Deviation Indicator | 1800 | 10.27 | 317.67 | 1789.47 | 98.03 | -89.3
Horizontal | 1900 | 10.27 | 317.67 | 1887.86 | 111.21 | -101.3
North Reference | 2000 | 10.27 | 317.67 | 1986.26 | 124.38 | -113.31
True | 2100 | 10.27 | 317.67 | 2084.66 | 137.56 | -125.31
Grid Type | 2200 | 10.27 | 317.67 | 2183.06 | 150.74 | -137.31
#VALUE! | 2300 | 10.27 | 317.67 | 2281.46 | 163.91 | -149.31
| 2400 | 10.27 | 317.67 | 2379.86 | 177.09 | -161.32
| 2500 | 10.27 | 317.67 | 2478.26 | 190.26 | -173.32
| 2600 | 10.27 | 317.67 | 2576.66 | 203.44 | -185.32
| 2700 | 10.27 | 317.67 | 2675.05 | 216.62 | -197.33
| 2800 | 10.27 | 317.67 | 2773.45 | 229.79 | -209.33
| 2900 | 10.27 | 317.67 | 2871.85 | 242.97 | -221.33
| 3000 | 10.27 | 317.67 | 2970.25 | 256.14 | -233.33
| 3100 | 10.27 | 317.67 | 3068.65 | 269.32 | -245.34
| 3200 | 10.27 | 317.67 | 3167.05 | 282.5 | -257.34
| 3300 | 10.27 | 317.67 | 3265.45 | 295.67 | -269.34
| 3400 | 10.27 | 317.67 | 3363.85 | 308.85 | -281.34
| 3500 | 10.27 | 317.67 | 3462.25 | 322.03 | -293.35
| 3600 | 10.27 | 317.67 | 3560.64 | 335.2 | -305.35
| 3700 | 10.27 | 317.67 | 3659.04 | 348.38 | -317.35
| 3800 | 10.27 | 317.67 | 3757.44 | 361.55 | -329.35
| 3900 | 10.27 | 317.67 | 3855.84 | 374.73 | -341.36
| 4000 | 10.27 | 317.67 | 3954.24 | 387.91 | -353.36
| 4100 | 10.27 | 317.67 | 4052.64 | 401.08 | -365.36
| 4200 | 10.27 | 317.67 | 4151.04 | 414.26 | -377.36
| 4300 | 10.27 | 317.67 | 4249.44 | 427.43 | -389.37
| 4400 | 10.27 | 317.67 | 4347.83 | 440.61 | -401.37
| 4500 | 10.27 | 317.67 | 4446.23 | 453.79 | -413.37
| 4600 | 10.27 | 317.67 | 4544.63 | 466.96 | -425.37
| 4700 | 10.27 | 317.67 | 4643.03 | 480.14 | -437.38
| 4800 | 10.27 | 317.67 | 4741.43 | 493.31 | -449.38
| 4900 | 10.27 | 317.67 | 4839.83 | 506.49 | -461.38
| 5000 | 10.27 | 317.67 | 4938.23 | 519.67 | -473.39
| 5100 | 10.27 | 317.67 | 5036.63 | 532.84 | -485.39
| 5200 | 10.27 | 317.67 | 5135.03 | 546.02 | -497.39
| 5300 | 10.27 | 317.67 | 5233.42 | 559.19 | -509.39
| 5400 | 10.27 | 317.67 | 5331.82 | 572.37 | -521.4
| 5500 | 10.27 | 317.67 | 5430.22 | 585.55 | -533.4
| 5600 | 10.27 | 317.67 | 5528.62 | 598.72 | -545.4
| 5700 | 10.27 | 317.67 | 5627.02 | 611.9 | -557.4
| 5800 | 10.27 | 317.67 | 5725.42 | 625.07 | -569.41
| 5814.11 | 10.27 | 317.67 | 5739.31 | 626.93 | -571.1
| 5850 | 13.09 | 328.71 | 5774.45 | 632.77 | -575.37
| 5900 | 17.49 | 337.81 | 5822.68 | 644.58 | -581.15
| 5950 | 22.14 | 343.26 | 5869.71 | 660.57 | -586.7
| 6000 | 26.91 | 346.88 | 5915.18 | 680.62 | -591.99
| 6050 | 31.75 | 349.47 | 5958.76 | 704.59 | -596.97
| 6100 | 36.63 | 351.43 | 6000.11 | 732.29 | -601.6
| 6150 | 41.53 | 352.99 | 6038.91 | 763.51 | -605.84
| 6200 | 46.45 | 354.28 | 6074.87 | 798.02 | -609.67
| 6250 | 51.38 | 355.37 | 6107.72 | 835.54 | -613.06
| 6300 | 56.32 | 356.31 | 6137.21 | 875.8 | -615.98
| 6350 | 61.27 | 357.16 | 6163.1 | 918.48 | -618.4
| 6400 | 66.22 | 357.93 | 6185.21 | 963.27 | -620.32
| 6450 | 71.18 | 358.64 | 6203.37 | 1009.82 | -621.71
| 6500 | 76.14 | 359.31 | 6217.43 | 1057.78 | -622.56
| 6550 | 81.1 | 359.95 | 6227.29 | 1106.78 | -622.87
| 6600 | 86.06 | 0.58 | 6232.88 | 1156.45 | -622.64
| 6639.71 | 90 | 1.07 | 6234.25 | 1196.12 | -622.07
| 6700 | 90 | 1.07 | 6234.25 | 1256.4 | -620.94
| 6800 | 90 | 1.07 | 6234.25 | 1356.38 | -619.07
| 6900 | 90 | 1.07 | 6234.25 | 1456.36 | -617.2
| 7000 | 90 | 1.07 | 6234.25 | 1556.35 | -615.33
| 7100 | 90 | 1.07 | 6234.25 | 1656.33 | -613.46
| 7200 | 90 | 1.07 | 6234.25 | 1756.31 | -611.59
| 7300 | 90 | 1.07 | 6234.25 | 1856.29 | -609.72
| 7400 | 90 | 1.07 | 6234.25 | 1956.28 | -607.85
| 7500 | 90 | 1.07 | 6234.25 | 2056.26 | -605.98
| 7600 | 90 | 1.07 | 6234.24 | 2156.24 | -604.11
| 7700 | 90 | 1.07 | 6234.24 | 2256.22 | -602.24
| 7800 | 90 | 1.07 | 6234.24 | 2356.21 | -600.37
| 7900 | 90 | 1.07 | 6234.24 | 2456.19 | -598.5
| 8000 | 90 | 1.07 | 6234.24 | 2556.17 | -596.63
| 8100 | 90 | 1.07 | 6234.24 | 2656.15 | -594.76
| 8200 | 90 | 1.07 | 6234.24 | 2756.14 | -592.89
| 8300 | 90 | 1.07 | 6234.24 | 2856.12 | -591.02
| 8400 | 90 | 1.07 | 6234.24 | 2956.1 | -589.15
| 8500 | 90 | 1.07 | 6234.24 | 3056.08 | -587.28
| 8600 | 90 | 1.07 | 6234.24 | 3156.07 | -585.41
| 8700 | 90 | 1.07 | 6234.24 | 3256.05 | -583.54
| 8800 | 90 | 1.07 | 6234.24 | 3356.03 | -581.67
| 8900 | 90 | 1.07 | 6234.24 | 3456.01 | -579.8
| 9000 | 90 | 1.07 | 6234.24 | 3556 | -577.93
| 9100 | 90 | 1.07 | 6234.24 | 3655.98 | -576.06
| 9200 | 90 | 1.07 | 6234.24 | 3755.96 | -574.19
| 9300 | 90 | 1.07 | 6234.24 | 3855.95 | -572.32
| 9400 | 90 | 1.07 | 6234.24 | 3955.93 | -570.45
| 9500 | 90 | 1.07 | 6234.23 | 4055.91 | -568.58
| 9600 | 90 | 1.07 | 6234.23 | 4155.89 | -566.71
| 9700 | 90 | 1.07 | 6234.23 | 4255.88 | -564.84
| 9800 | 90 | 1.07 | 6234.23 | 4355.86 | -562.97
| 9900 | 90 | 1.07 | 6234.23 | 4455.84 | -561.1
| 10000 | 90 | 1.07 | 6234.23 | 4555.82 | -559.22
| 10100 | 90 | 1.07 | 6234.23 | 4655.81 | -557.35
| 10200 | 90 | 1.07 | 6234.23 | 4755.79 | -555.48
| 10300 | 90 | 1.07 | 6234.23 | 4855.77 | -553.61
| 10400 | 90 | 1.07 | 6234.23 | 4955.75 | -551.74
| 10500 | 90 | 1.07 | 6234.23 | 5055.74 | -549.87
| 10600 | 90 | 1.07 | 6234.23 | 5155.72 | -548
| 10700 | 90 | 1.07 | 6234.23 | 5255.7 | -546.13
| 10800 | 90 | 1.07 | 6234.23 | 5355.68 | -544.26
| 10900 | 90 | 1.07 | 6234.23 | 5455.67 | -542.39
| 11000 | 90 | 1.07 | 6234.23 | 5555.65 | -540.52
| 11100 | 90 | 1.07 | 6234.23 | 5655.63 | -538.65
| 11200 | 90 | 1.07 | 6234.23 | 5755.61 | -536.78
| 11300 | 90 | 1.07 | 6234.23 | 5855.6 | -534.91
| 11400 | 90 | 1.07 | 6234.22 | 5955.58 | -533.04
| 11500 | 90 | 1.07 | 6234.22 | 6055.56 | -531.17
| 11600 | 90 | 1.07 | 6234.22 | 6155.54 | -529.3
| 11700 | 90 | 1.07 | 6234.22 | 6255.53 | -527.43
| 11800 | 90 | 1.07 | 6234.22 | 6355.51 | -525.56
| 11900 | 90 | 1.07 | 6234.22 | 6455.49 | -523.69
| 12000 | 90 | 1.07 | 6234.22 | 6555.47 | -521.82
| 12100 | 90 | 1.07 | 6234.22 | 6655.46 | -519.95
| 12200 | 90 | 1.07 | 6234.22 | 6755.44 | -518.08
| 12300 | 90 | 1.07 | 6234.22 | 6855.42 | -516.21
| 12400 | 90 | 1.07 | 6234.22 | 6955.4 | -514.34
| 12500 | 90 | 1.07 | 6234.22 | 7055.39 | -512.47
| 12600 | 90 | 1.07 | 6234.22 | 7155.37 | -510.6
| 12700 | 90 | 1.07 | 6234.22 | 7255.35 | -508.73
| 12800 | 90 | 1.07 | 6234.22 | 7355.33 | -506.86
| 12900 | 90 | 1.07 | 6234.22 | 7455.32 | -504.99
| 13000 | 90 | 1.07 | 6234.22 | 7555.3 | -503.12
| 13100 | 90 | 1.07 | 6234.22 | 7655.28 | -501.25
| 13200 | 90 | 1.07 | 6234.22 | 7755.26 | -499.38
| 13300 | 90 | 1.07 | 6234.21 | 7855.25 | -497.51
| 13400 | 90 | 1.07 | 6234.21 | 7955.23 | -495.64
| 13500 | 90 | 1.07 | 6234.21 | 8055.21 | -493.77
| 13600 | 90 | 1.07 | 6234.21 | 8155.19 | -491.9
| 13700 | 90 | 1.07 | 6234.21 | 8255.18 | -490.03
| 13800 | 90 | 1.07 | 6234.21 | 8355.16 | -488.16
| 13900 | 90 | 1.07 | 6234.21 | 8455.14 | -486.29
| 14000 | 90 | 1.07 | 6234.21 | 8555.12 | -484.42
| 14100 | 90 | 1.07 | 6234.21 | 8655.11 | -482.55
| 14200 | 90 | 1.07 | 6234.21 | 8755.09 | -480.68
| 14300 | 90 | 1.07 | 6234.21 | 8855.07 | -478.81
| 14400 | 90 | 1.07 | 6234.21 | 8955.05 | -476.94
| 14500 | 90 | 1.07 | 6234.21 | 9055.04 | -475.07
| 14600 | 90 | 1.07 | 6234.21 | 9155.02 | -473.2
| 14700 | 90 | 1.07 | 6234.21 | 9255 | -471.33
| 14800 | 90 | 1.07 | 6234.21 | 9354.98 | -469.46
| 14900 | 90 | 1.07 | 6234.21 | 9454.97 | -467.59
| 15000 | 90 | 1.07 | 6234.21 | 9554.95 | -465.72
| 15100 | 90 | 1.07 | 6234.21 | 9654.93 | -463.85
| 15200 | 90 | 1.07 | 6234.2 | 9754.91 | -461.98
| 15300 | 90 | 1.07 | 6234.2 | 9854.9 | -460.11
| 15400 | 90 | 1.07 | 6234.2 | 9954.88 | -458.24
| 15500 | 90 | 1.07 | 6234.2 | 10054.86 | -456.37
| 15600 | 90 | 1.07 | 6234.2 | 10154.84 | -454.5
| 15700 | 90 | 1.07 | 6234.2 | 10254.83 | -452.63
| 15800 | 90 | 1.07 | 6234.2 | 10354.81 | -450.76
| 15900 | 90 | 1.07 | 6234.2 | 10454.79 | -448.89
| 16000 | 90 | 1.07 | 6234.2 | 10554.77 | -447.02
| 16040.32 | 90 | 1.07 | 6234.2 | 10595.08 | -446.26

## Lookup (hidden)
North Reference | RetunValue | Grid Type | ReturnValue | Deviation Indicator | ReturnValue
| 2 |  | 0 |  | 4
True |  | SPCS-Colorado Central-NAD27 |  | Directional
Grid |  | SPCS-Colorado Central-NAD83 |  | High Angle
|  | SPCS-Colorado North-NAD27 |  | Horizontal
SPCS-Colorado North-NAD83
SPCS-Colorado South-NAD27
SPCS-Colorado South-NAD83
UTM-Zone 12 NAD27
UTM-Zone 12 NAD83
UTM-Zone 13 NAD27
UTM-Zone 13 NAD83