## Data
Header Information | measured depth (ft) | inclination (°) | azimuth (°) | true vertical depth (ft) | northing +N/-S (ft) | easting +E/-W (ft)
Operator Name | 0 | 0 | 0 | 0 | 0 | 0
MALLARD EXPLORATION | 975 | 0 | 0 | 975 | 0 | 0
Operator Number | 1000 | 0.5 | 18.68 | 1000 | 0.1 | 0.03
10670 | 1100 | 2.5 | 18.68 | 1099.96 | 2.58 | 0.87
Well Name and Number | 1200 | 4.5 | 18.68 | 1199.77 | 8.37 | 2.83
BLUE TEAL FED 15-10-11HC | 1300 | 6.5 | 18.68 | 1299.3 | 17.45 | 5.9
API Number (if available) | 1375.2 | 8 | 18.68 | 1373.9 | 26.44 | 8.94
| 1400 | 8 | 18.68 | 1398.46 | 29.71 | 10.04
Location: QQ SEC TWP RGE | 1500 | 8 | 18.68 | 1497.48 | 42.9 | 14.5
NW NE SEC. 22 T8N R60W | 1600 | 8 | 18.68 | 1596.51 | 56.09 | 18.96
Citing Type: Planned or Actual | 1700 | 8 | 18.68 | 1695.54 | 69.28 | 23.42
PLANNED | 1800 | 8 | 18.68 | 1794.56 | 82.47 | 27.88
Deviation Indicator | 1900 | 8 | 18.68 | 1893.59 | 95.66 | 32.34
Horizontal | 2000 | 8 | 18.68 | 1992.61 | 108.85 | 36.8
North Reference | 2100 | 8 | 18.68 | 2091.64 | 122.04 | 41.26
True | 2200 | 8 | 18.68 | 2190.66 | 135.23 | 45.72
Grid Type | 2300 | 8 | 18.68 | 2289.69 | 148.42 | 50.18
#VALUE! | 2400 | 8 | 18.68 | 2388.72 | 161.62 | 54.64
| 2500 | 8 | 18.68 | 2487.74 | 174.81 | 59.1
| 2600 | 8 | 18.68 | 2586.77 | 188 | 63.56
| 2700 | 8 | 18.68 | 2685.79 | 201.19 | 68.02
| 2800 | 8 | 18.68 | 2784.82 | 214.38 | 72.48
| 2900 | 8 | 18.68 | 2883.85 | 227.57 | 76.94
| 3000 | 8 | 18.68 | 2982.87 | 240.76 | 81.4
| 3100 | 8 | 18.68 | 3081.9 | 253.95 | 85.86
| 3200 | 8 | 18.68 | 3180.92 | 267.14 | 90.32
| 3300 | 8 | 18.68 | 3279.95 | 280.33 | 94.78
| 3400 | 8 | 18.68 | 3378.97 | 293.52 | 99.24
| 3500 | 8 | 18.68 | 3478 | 306.71 | 103.7
| 3600 | 8 | 18.68 | 3577.03 | 319.9 | 108.16
| 3700 | 8 | 18.68 | 3676.05 | 333.09 | 112.62
| 3800 | 8 | 18.68 | 3775.08 | 346.28 | 117.08
| 3900 | 8 | 18.68 | 3874.1 | 359.48 | 121.54
| 4000 | 8 | 18.68 | 3973.13 | 372.67 | 126
| 4100 | 8 | 18.68 | 4072.16 | 385.86 | 130.46
| 4200 | 8 | 18.68 | 4171.18 | 399.05 | 134.91
| 4300 | 8 | 18.68 | 4270.21 | 412.24 | 139.37
| 4400 | 8 | 18.68 | 4369.23 | 425.43 | 143.83
| 4500 | 8 | 18.68 | 4468.26 | 438.62 | 148.29
| 4600 | 8 | 18.68 | 4567.29 | 451.81 | 152.75
| 4700 | 8 | 18.68 | 4666.31 | 465 | 157.21
| 4800 | 8 | 18.68 | 4765.34 | 478.19 | 161.67
| 4900 | 8 | 18.68 | 4864.36 | 491.38 | 166.13
| 5000 | 8 | 18.68 | 4963.39 | 504.57 | 170.59
| 5100 | 8 | 18.68 | 5062.41 | 517.76 | 175.05
| 5200 | 8 | 18.68 | 5161.44 | 530.95 | 179.51
| 5300 | 8 | 18.68 | 5260.47 | 544.14 | 183.97
| 5400 | 8 | 18.68 | 5359.49 | 557.34 | 188.43
| 5500 | 8 | 18.68 | 5458.52 | 570.53 | 192.89
| 5600 | 8 | 18.68 | 5557.54 | 583.72 | 197.35
| 5700 | 8 | 18.68 | 5656.57 | 596.91 | 201.81
| 5800 | 8 | 18.68 | 5755.6 | 610.1 | 206.27
| 5900 | 8 | 18.68 | 5854.62 | 623.29 | 210.73
| 5980.5 | 8 | 18.68 | 5934.33 | 633.91 | 214.32
| 6000 | 9.88 | 15.23 | 5953.6 | 636.81 | 215.19
| 6050 | 14.78 | 10.42 | 6002.43 | 647.23 | 217.47
| 6100 | 19.73 | 7.97 | 6050.17 | 661.86 | 219.8
| 6150 | 24.69 | 6.47 | 6096.44 | 680.61 | 222.15
| 6200 | 29.67 | 5.46 | 6140.91 | 703.32 | 224.5
| 6250 | 34.66 | 4.71 | 6183.22 | 729.83 | 226.85
| 6300 | 39.64 | 4.13 | 6223.06 | 759.92 | 229.16
| 6350 | 44.63 | 3.66 | 6260.13 | 793.38 | 231.43
| 6400 | 49.63 | 3.26 | 6294.13 | 829.95 | 233.64
| 6450 | 54.62 | 2.92 | 6324.82 | 869.35 | 235.76
| 6500 | 59.61 | 2.62 | 6351.96 | 911.27 | 237.79
| 6550 | 64.61 | 2.35 | 6375.34 | 955.41 | 239.71
| 6600 | 69.6 | 2.1 | 6394.79 | 1001.42 | 241.5
| 6650 | 74.6 | 1.87 | 6410.15 | 1048.96 | 243.14
| 6700 | 79.59 | 1.65 | 6421.31 | 1097.65 | 244.64
| 6750 | 84.59 | 1.43 | 6428.19 | 1147.15 | 245.97
| 6804.18 | 90 | 1.2 | 6430.75 | 1201.23 | 247.22
| 6900 | 90 | 1.2 | 6430.75 | 1297.03 | 249.23
| 7000 | 90 | 1.2 | 6430.75 | 1397.01 | 251.34
| 7100 | 90 | 1.2 | 6430.75 | 1496.98 | 253.44
| 7200 | 90 | 1.2 | 6430.75 | 1596.96 | 255.54
| 7300 | 90 | 1.2 | 6430.75 | 1696.94 | 257.64
| 7400 | 90 | 1.2 | 6430.75 | 1796.92 | 259.75
| 7500 | 90 | 1.2 | 6430.75 | 1896.9 | 261.85
| 7600 | 90 | 1.2 | 6430.75 | 1996.87 | 263.95
| 7700 | 90 | 1.2 | 6430.75 | 2096.85 | 266.06
| 7800 | 90 | 1.2 | 6430.74 | 2196.83 | 268.16
| 7900 | 90 | 1.2 | 6430.74 | 2296.81 | 270.26
| 8000 | 90 | 1.2 | 6430.74 | 2396.79 | 272.36
| 8100 | 90 | 1.2 | 6430.74 | 2496.76 | 274.47
| 8200 | 90 | 1.2 | 6430.74 | 2596.74 | 276.57
| 8300 | 90 | 1.2 | 6430.74 | 2696.72 | 278.67
| 8400 | 90 | 1.2 | 6430.74 | 2796.7 | 280.78
| 8500 | 90 | 1.2 | 6430.74 | 2896.68 | 282.88
| 8600 | 90 | 1.2 | 6430.74 | 2996.65 | 284.98
| 8700 | 90 | 1.2 | 6430.74 | 3096.63 | 287.09
| 8800 | 90 | 1.2 | 6430.74 | 3196.61 | 289.19
| 8900 | 90 | 1.2 | 6430.74 | 3296.59 | 291.29
| 9000 | 90 | 1.2 | 6430.74 | 3396.56 | 293.39
| 9100 | 90 | 1.2 | 6430.74 | 3496.54 | 295.5
| 9200 | 90 | 1.2 | 6430.74 | 3596.52 | 297.6
| 9300 | 90 | 1.2 | 6430.74 | 3696.5 | 299.7
| 9400 | 90 | 1.2 | 6430.74 | 3796.48 | 301.81
| 9500 | 90 | 1.2 | 6430.74 | 3896.45 | 303.91
| 9600 | 90 | 1.2 | 6430.74 | 3996.43 | 306.01
| 9700 | 90 | 1.2 | 6430.73 | 4096.41 | 308.11
| 9800 | 90 | 1.2 | 6430.73 | 4196.39 | 310.22
| 9900 | 90 | 1.2 | 6430.73 | 4296.37 | 312.32
| 10000 | 90 | 1.2 | 6430.73 | 4396.34 | 314.42
| 10100 | 90 | 1.2 | 6430.73 | 4496.32 | 316.53
| 10200 | 90 | 1.2 | 6430.73 | 4596.3 | 318.63
| 10300 | 90 | 1.2 | 6430.73 | 4696.28 | 320.73
| 10400 | 90 | 1.2 | 6430.73 | 4796.25 | 322.84
| 10500 | 90 | 1.2 | 6430.73 | 4896.23 | 324.94
| 10600 | 90 | 1.2 | 6430.73 | 4996.21 | 327.04
| 10700 | 90 | 1.2 | 6430.73 | 5096.19 | 329.14
| 10800 | 90 | 1.2 | 6430.73 | 5196.17 | 331.25
| 10900 | 90 | 1.2 | 6430.73 | 5296.14 | 333.35
| 11000 | 90 | 1.2 | 6430.73 | 5396.12 | 335.45
| 11100 | 90 | 1.2 | 6430.73 | 5496.1 | 337.56
| 11200 | 90 | 1.2 | 6430.73 | 5596.08 | 339.66
| 11300 | 90 | 1.2 | 6430.73 | 5696.06 | 341.76
| 11400 | 90 | 1.2 | 6430.73 | 5796.03 | 343.86
| 11500 | 90 | 1.2 | 6430.73 | 5896.01 | 345.97
| 11600 | 90 | 1.2 | 6430.72 | 5995.99 | 348.07
| 11700 | 90 | 1.2 | 6430.72 | 6095.97 | 350.17
| 11800 | 90 | 1.2 | 6430.72 | 6195.95 | 352.28
| 11900 | 90 | 1.2 | 6430.72 | 6295.92 | 354.38
| 12000 | 90 | 1.2 | 6430.72 | 6395.9 | 356.48
| 12100 | 90 | 1.2 | 6430.72 | 6495.88 | 358.58
| 12200 | 90 | 1.2 | 6430.72 | 6595.86 | 360.69
| 12300 | 90 | 1.2 | 6430.72 | 6695.83 | 362.79
| 12400 | 90 | 1.2 | 6430.72 | 6795.81 | 364.89
| 12500 | 90 | 1.2 | 6430.72 | 6895.79 | 367
| 12600 | 90 | 1.2 | 6430.72 | 6995.77 | 369.1
| 12700 | 90 | 1.2 | 6430.72 | 7095.75 | 371.2
| 12800 | 90 | 1.2 | 6430.72 | 7195.72 | 373.31
| 12900 | 90 | 1.2 | 6430.72 | 7295.7 | 375.41
| 13000 | 90 | 1.2 | 6430.72 | 7395.68 | 377.51
| 13100 | 90 | 1.2 | 6430.72 | 7495.66 | 379.61
| 13200 | 90 | 1.2 | 6430.72 | 7595.64 | 381.72
| 13300 | 90 | 1.2 | 6430.72 | 7695.61 | 383.82
| 13400 | 90 | 1.2 | 6430.71 | 7795.59 | 385.92
| 13500 | 90 | 1.2 | 6430.71 | 7895.57 | 388.03
| 13600 | 90 | 1.2 | 6430.71 | 7995.55 | 390.13
| 13700 | 90 | 1.2 | 6430.71 | 8095.53 | 392.23
| 13800 | 90 | 1.2 | 6430.71 | 8195.5 | 394.33
| 13900 | 90 | 1.2 | 6430.71 | 8295.48 | 396.44
| 14000 | 90 | 1.2 | 6430.71 | 8395.46 | 398.54
| 14100 | 90 | 1.2 | 6430.71 | 8495.44 | 400.64
| 14200 | 90 | 1.2 | 6430.71 | 8595.41 | 402.75
| 14300 | 90 | 1.2 | 6430.71 | 8695.39 | 404.85
| 14400 | 90 | 1.2 | 6430.71 | 8795.37 | 406.95
| 14500 | 90 | 1.2 | 6430.71 | 8895.35 | 409.06
| 14600 | 90 | 1.2 | 6430.71 | 8995.33 | 411.16
| 14700 | 90 | 1.2 | 6430.71 | 9095.3 | 413.26
| 14800 | 90 | 1.2 | 6430.71 | 9195.28 | 415.36
| 14900 | 90 | 1.2 | 6430.71 | 9295.26 | 417.47
| 15000 | 90 | 1.2 | 6430.71 | 9395.24 | 419.57
| 15100 | 90 | 1.2 | 6430.71 | 9495.22 | 421.67
| 15200 | 90 | 1.2 | 6430.71 | 9595.19 | 423.78
| 15300 | 90 | 1.2 | 6430.7 | 9695.17 | 425.88
| 15400 | 90 | 1.2 | 6430.7 | 9795.15 | 427.98
| 15500 | 90 | 1.2 | 6430.7 | 9895.13 | 430.08
| 15600 | 90 | 1.2 | 6430.7 | 9995.11 | 432.19
| 15700 | 90 | 1.2 | 6430.7 | 10095.08 | 434.29
| 15800 | 90 | 1.2 | 6430.7 | 10195.06 | 436.39
| 15900 | 90 | 1.2 | 6430.7 | 10295.04 | 438.5
| 16000 | 90 | 1.2 | 6430.7 | 10395.02 | 440.6
| 16100 | 90 | 1.2 | 6430.7 | 10494.99 | 442.7
| 16203.4 | 90 | 1.2 | 6430.7 | 10598.37 | 444.88

## Lookup (hidden)
North Reference | RetunValue | Grid Type | ReturnValue | Deviation Indicator | ReturnValue
| 2 |  | 0 |  | 4
True |  | SPCS-Colorado Central-NAD27 |  | Directional
Grid |  | SPCS-Colorado Central-NAD83 |  | High Angle
|  | SPCS-Colorado North-NAD27 |  | Horizontal
SPCS-Colorado North-NAD83
SPCS-Colorado South-NAD27
SPCS-Colorado South-NAD83
UTM-Zone 12 NAD27
UTM-Zone 12 NAD83
UTM-Zone 13 NAD27
UTM-Zone 13 NAD83