## Data
Header Information | measured depth (ft) | inclination (°) | azimuth (°) | true vertical depth (ft) | northing +N/-S (ft) | easting +E/-W (ft)
Operator Name | 0 | 0 | 0 | 0 | 0 | 0
MALLARD EXPLORATION | 500 | 0 | 0 | 500 | 0 | 0
Operator Number | 600 | 2 | 29.63 | 599.98 | 1.52 | 0.86
10670 | 700 | 4 | 29.63 | 699.84 | 6.07 | 3.45
Well Name and Number | 800 | 6 | 29.63 | 799.45 | 13.64 | 7.76
BLUE TEAL FED 15-10-12HN | 900 | 8 | 29.63 | 898.7 | 24.23 | 13.78
API Number (if available) | 913.06 | 8.26 | 29.63 | 911.63 | 25.84 | 14.7
| 1000 | 8.26 | 29.63 | 997.67 | 36.7 | 20.87
Location: QQ SEC TWP RGE | 1100 | 8.26 | 29.63 | 1096.63 | 49.19 | 27.98
NW NE SEC. 22 T8N R60W | 1200 | 8.26 | 29.63 | 1195.59 | 61.68 | 35.08
Citing Type: Planned or Actual | 1300 | 8.26 | 29.63 | 1294.56 | 74.17 | 42.18
PLANNED | 1400 | 8.26 | 29.63 | 1393.52 | 86.66 | 49.29
Deviation Indicator | 1500 | 8.26 | 29.63 | 1492.48 | 99.15 | 56.39
Horizontal | 1600 | 8.26 | 29.63 | 1591.44 | 111.64 | 63.5
North Reference | 1700 | 8.26 | 29.63 | 1690.4 | 124.13 | 70.6
True | 1800 | 8.26 | 29.63 | 1789.37 | 136.62 | 77.7
Grid Type | 1900 | 8.26 | 29.63 | 1888.33 | 149.11 | 84.81
#VALUE! | 2000 | 8.26 | 29.63 | 1987.29 | 161.6 | 91.91
| 2100 | 8.26 | 29.63 | 2086.25 | 174.09 | 99.02
| 2200 | 8.26 | 29.63 | 2185.22 | 186.58 | 106.12
| 2300 | 8.26 | 29.63 | 2284.18 | 199.07 | 113.22
| 2400 | 8.26 | 29.63 | 2383.14 | 211.56 | 120.33
| 2500 | 8.26 | 29.63 | 2482.1 | 224.04 | 127.43
| 2600 | 8.26 | 29.63 | 2581.07 | 236.53 | 134.54
| 2700 | 8.26 | 29.63 | 2680.03 | 249.02 | 141.64
| 2800 | 8.26 | 29.63 | 2778.99 | 261.51 | 148.74
| 2900 | 8.26 | 29.63 | 2877.95 | 274 | 155.85
| 3000 | 8.26 | 29.63 | 2976.91 | 286.49 | 162.95
| 3100 | 8.26 | 29.63 | 3075.88 | 298.98 | 170.06
| 3200 | 8.26 | 29.63 | 3174.84 | 311.47 | 177.16
| 3300 | 8.26 | 29.63 | 3273.8 | 323.96 | 184.26
| 3400 | 8.26 | 29.63 | 3372.76 | 336.45 | 191.37
| 3500 | 8.26 | 29.63 | 3471.73 | 348.94 | 198.47
| 3600 | 8.26 | 29.63 | 3570.69 | 361.43 | 205.57
| 3700 | 8.26 | 29.63 | 3669.65 | 373.92 | 212.68
| 3800 | 8.26 | 29.63 | 3768.61 | 386.41 | 219.78
| 3900 | 8.26 | 29.63 | 3867.58 | 398.9 | 226.89
| 4000 | 8.26 | 29.63 | 3966.54 | 411.39 | 233.99
| 4100 | 8.26 | 29.63 | 4065.5 | 423.88 | 241.09
| 4200 | 8.26 | 29.63 | 4164.46 | 436.37 | 248.2
| 4300 | 8.26 | 29.63 | 4263.42 | 448.86 | 255.3
| 4400 | 8.26 | 29.63 | 4362.39 | 461.35 | 262.41
| 4500 | 8.26 | 29.63 | 4461.35 | 473.84 | 269.51
| 4600 | 8.26 | 29.63 | 4560.31 | 486.33 | 276.61
| 4700 | 8.26 | 29.63 | 4659.27 | 498.82 | 283.72
| 4800 | 8.26 | 29.63 | 4758.24 | 511.31 | 290.82
| 4900 | 8.26 | 29.63 | 4857.2 | 523.8 | 297.93
| 5000 | 8.26 | 29.63 | 4956.16 | 536.29 | 305.03
| 5100 | 8.26 | 29.63 | 5055.12 | 548.78 | 312.13
| 5200 | 8.26 | 29.63 | 5154.09 | 561.27 | 319.24
| 5300 | 8.26 | 29.63 | 5253.05 | 573.76 | 326.34
| 5400 | 8.26 | 29.63 | 5352.01 | 586.25 | 333.44
| 5500 | 8.26 | 29.63 | 5450.97 | 598.74 | 340.55
| 5600 | 8.26 | 29.63 | 5549.93 | 611.23 | 347.65
| 5700 | 8.26 | 29.63 | 5648.9 | 623.72 | 354.76
| 5785.88 | 8.26 | 29.63 | 5733.88 | 634.44 | 360.86
| 5800 | 9.52 | 25.53 | 5747.84 | 636.38 | 361.86
| 5850 | 14.22 | 17.03 | 5796.76 | 645.99 | 365.45
| 5900 | 19.07 | 12.74 | 5844.65 | 659.84 | 369.05
| 5950 | 23.98 | 10.14 | 5891.15 | 677.82 | 372.64
| 6000 | 28.92 | 8.39 | 5935.9 | 699.8 | 376.2
| 6050 | 33.88 | 7.11 | 5978.57 | 725.6 | 379.69
| 6100 | 38.84 | 6.13 | 6018.82 | 755.04 | 383.09
| 6150 | 43.81 | 5.34 | 6056.36 | 787.88 | 386.38
| 6200 | 48.79 | 4.67 | 6090.89 | 823.88 | 389.52
| 6250 | 53.77 | 4.11 | 6122.15 | 862.77 | 392.5
| 6300 | 58.75 | 3.61 | 6149.91 | 904.24 | 395.29
| 6350 | 63.74 | 3.16 | 6173.96 | 947.98 | 397.87
| 6400 | 68.72 | 2.75 | 6194.1 | 993.67 | 400.23
| 6450 | 73.71 | 2.36 | 6210.2 | 1040.94 | 402.33
| 6500 | 78.7 | 2 | 6222.11 | 1089.45 | 404.18
| 6550 | 83.69 | 1.64 | 6229.77 | 1138.82 | 405.74
| 6600 | 88.67 | 1.3 | 6233.1 | 1188.68 | 407.02
| 6613.29 | 90 | 1.2 | 6233.25 | 1201.96 | 407.31
| 6700 | 90 | 1.2 | 6233.25 | 1288.65 | 409.13
| 6800 | 90 | 1.2 | 6233.25 | 1388.63 | 411.24
| 6900 | 90 | 1.2 | 6233.25 | 1488.61 | 413.34
| 7000 | 90 | 1.2 | 6233.25 | 1588.59 | 415.44
| 7100 | 90 | 1.2 | 6233.25 | 1688.57 | 417.54
| 7200 | 90 | 1.2 | 6233.25 | 1788.54 | 419.65
| 7300 | 90 | 1.2 | 6233.25 | 1888.52 | 421.75
| 7400 | 90 | 1.2 | 6233.25 | 1988.5 | 423.85
| 7500 | 90 | 1.2 | 6233.25 | 2088.48 | 425.95
| 7600 | 90 | 1.2 | 6233.24 | 2188.46 | 428.06
| 7700 | 90 | 1.2 | 6233.24 | 2288.43 | 430.16
| 7800 | 90 | 1.2 | 6233.24 | 2388.41 | 432.26
| 7900 | 90 | 1.2 | 6233.24 | 2488.39 | 434.36
| 8000 | 90 | 1.2 | 6233.24 | 2588.37 | 436.46
| 8100 | 90 | 1.2 | 6233.24 | 2688.35 | 438.57
| 8200 | 90 | 1.2 | 6233.24 | 2788.32 | 440.67
| 8300 | 90 | 1.2 | 6233.24 | 2888.3 | 442.77
| 8400 | 90 | 1.2 | 6233.24 | 2988.28 | 444.87
| 8500 | 90 | 1.2 | 6233.24 | 3088.26 | 446.98
| 8600 | 90 | 1.2 | 6233.24 | 3188.23 | 449.08
| 8700 | 90 | 1.2 | 6233.24 | 3288.21 | 451.18
| 8800 | 90 | 1.2 | 6233.24 | 3388.19 | 453.28
| 8900 | 90 | 1.2 | 6233.24 | 3488.17 | 455.39
| 9000 | 90 | 1.2 | 6233.24 | 3588.15 | 457.49
| 9100 | 90 | 1.2 | 6233.24 | 3688.12 | 459.59
| 9200 | 90 | 1.2 | 6233.24 | 3788.1 | 461.69
| 9300 | 90 | 1.2 | 6233.24 | 3888.08 | 463.79
| 9400 | 90 | 1.2 | 6233.24 | 3988.06 | 465.9
| 9500 | 90 | 1.2 | 6233.23 | 4088.04 | 468
| 9600 | 90 | 1.2 | 6233.23 | 4188.01 | 470.1
| 9700 | 90 | 1.2 | 6233.23 | 4287.99 | 472.2
| 9800 | 90 | 1.2 | 6233.23 | 4387.97 | 474.31
| 9900 | 90 | 1.2 | 6233.23 | 4487.95 | 476.41
| 10000 | 90 | 1.2 | 6233.23 | 4587.93 | 478.51
| 10100 | 90 | 1.2 | 6233.23 | 4687.9 | 480.61
| 10200 | 90 | 1.2 | 6233.23 | 4787.88 | 482.71
| 10300 | 90 | 1.2 | 6233.23 | 4887.86 | 484.82
| 10400 | 90 | 1.2 | 6233.23 | 4987.84 | 486.92
| 10500 | 90 | 1.2 | 6233.23 | 5087.81 | 489.02
| 10600 | 90 | 1.2 | 6233.23 | 5187.79 | 491.12
| 10700 | 90 | 1.2 | 6233.23 | 5287.77 | 493.23
| 10800 | 90 | 1.2 | 6233.23 | 5387.75 | 495.33
| 10900 | 90 | 1.2 | 6233.23 | 5487.73 | 497.43
| 11000 | 90 | 1.2 | 6233.23 | 5587.7 | 499.53
| 11100 | 90 | 1.2 | 6233.23 | 5687.68 | 501.64
| 11200 | 90 | 1.2 | 6233.23 | 5787.66 | 503.74
| 11300 | 90 | 1.2 | 6233.23 | 5887.64 | 505.84
| 11400 | 90 | 1.2 | 6233.22 | 5987.62 | 507.94
| 11500 | 90 | 1.2 | 6233.22 | 6087.59 | 510.04
| 11600 | 90 | 1.2 | 6233.22 | 6187.57 | 512.15
| 11700 | 90 | 1.2 | 6233.22 | 6287.55 | 514.25
| 11800 | 90 | 1.2 | 6233.22 | 6387.53 | 516.35
| 11900 | 90 | 1.2 | 6233.22 | 6487.51 | 518.45
| 12000 | 90 | 1.2 | 6233.22 | 6587.48 | 520.56
| 12100 | 90 | 1.2 | 6233.22 | 6687.46 | 522.66
| 12200 | 90 | 1.2 | 6233.22 | 6787.44 | 524.76
| 12300 | 90 | 1.2 | 6233.22 | 6887.42 | 526.86
| 12400 | 90 | 1.2 | 6233.22 | 6987.39 | 528.96
| 12500 | 90 | 1.2 | 6233.22 | 7087.37 | 531.07
| 12600 | 90 | 1.2 | 6233.22 | 7187.35 | 533.17
| 12700 | 90 | 1.2 | 6233.22 | 7287.33 | 535.27
| 12800 | 90 | 1.2 | 6233.22 | 7387.31 | 537.37
| 12900 | 90 | 1.2 | 6233.22 | 7487.28 | 539.48
| 13000 | 90 | 1.2 | 6233.22 | 7587.26 | 541.58
| 13100 | 90 | 1.2 | 6233.22 | 7687.24 | 543.68
| 13200 | 90 | 1.2 | 6233.21 | 7787.22 | 545.78
| 13300 | 90 | 1.2 | 6233.21 | 7887.2 | 547.89
| 13400 | 90 | 1.2 | 6233.21 | 7987.17 | 549.99
| 13500 | 90 | 1.2 | 6233.21 | 8087.15 | 552.09
| 13600 | 90 | 1.2 | 6233.21 | 8187.13 | 554.19
| 13700 | 90 | 1.2 | 6233.21 | 8287.11 | 556.29
| 13800 | 90 | 1.2 | 6233.21 | 8387.09 | 558.4
| 13900 | 90 | 1.2 | 6233.21 | 8487.06 | 560.5
| 14000 | 90 | 1.2 | 6233.21 | 8587.04 | 562.6
| 14100 | 90 | 1.2 | 6233.21 | 8687.02 | 564.7
| 14200 | 90 | 1.2 | 6233.21 | 8787 | 566.81
| 14300 | 90 | 1.2 | 6233.21 | 8886.97 | 568.91
| 14400 | 90 | 1.2 | 6233.21 | 8986.95 | 571.01
| 14500 | 90 | 1.2 | 6233.21 | 9086.93 | 573.11
| 14600 | 90 | 1.2 | 6233.21 | 9186.91 | 575.22
| 14700 | 90 | 1.2 | 6233.21 | 9286.89 | 577.32
| 14800 | 90 | 1.2 | 6233.21 | 9386.86 | 579.42
| 14900 | 90 | 1.2 | 6233.21 | 9486.84 | 581.52
| 15000 | 90 | 1.2 | 6233.21 | 9586.82 | 583.62
| 15100 | 90 | 1.2 | 6233.2 | 9686.8 | 585.73
| 15200 | 90 | 1.2 | 6233.2 | 9786.78 | 587.83
| 15300 | 90 | 1.2 | 6233.2 | 9886.75 | 589.93
| 15400 | 90 | 1.2 | 6233.2 | 9986.73 | 592.03
| 15500 | 90 | 1.2 | 6233.2 | 10086.71 | 594.14
| 15600 | 90 | 1.2 | 6233.2 | 10186.69 | 596.24
| 15700 | 90 | 1.2 | 6233.2 | 10286.67 | 598.34
| 15800 | 90 | 1.2 | 6233.2 | 10386.64 | 600.44
| 15900 | 90 | 1.2 | 6233.2 | 10486.62 | 602.54
| 16000 | 90 | 1.2 | 6233.2 | 10586.6 | 604.65
| 16012.51 | 90 | 1.2 | 6233.2 | 10599.11 | 604.91

## Lookup (hidden)
North Reference | RetunValue | Grid Type | ReturnValue | Deviation Indicator | ReturnValue
| 2 |  | 0 |  | 4
True |  | SPCS-Colorado Central-NAD27 |  | Directional
Grid |  | SPCS-Colorado Central-NAD83 |  | High Angle
|  | SPCS-Colorado North-NAD27 |  | Horizontal
SPCS-Colorado North-NAD83
SPCS-Colorado South-NAD27
SPCS-Colorado South-NAD83
UTM-Zone 12 NAD27
UTM-Zone 12 NAD83
UTM-Zone 13 NAD27
UTM-Zone 13 NAD83