## Data
Header Information | measured depth (ft) | inclination (°) | azimuth (°) | true vertical depth (ft) | northing +N/-S (ft) | easting +E/-W (ft)
Operator Name | 0 | 0 | 0 | 0 | 0 | 0
MALLARD EXPLORATION | 300 | 0 | 0 | 300 | 0 | 0
Operator Number | 400 | 2 | 57.18 | 399.98 | 0.95 | 1.47
10670 | 500 | 4 | 57.18 | 499.84 | 3.78 | 5.86
Well Name and Number | 600 | 6 | 57.18 | 599.45 | 8.51 | 13.19
BLUE TEAL FED 15-10-14HN | 700 | 8 | 57.18 | 698.7 | 15.11 | 23.43
API Number (if available) | 800 | 10 | 57.18 | 797.47 | 23.59 | 36.58
| 900 | 12 | 57.18 | 895.62 | 33.93 | 52.61
Location: QQ SEC TWP RGE | 949.3 | 12.99 | 57.18 | 943.76 | 39.71 | 61.57
NW NE SEC. 22 T8N R60W | 1000 | 12.99 | 57.18 | 993.16 | 45.88 | 71.15
Citing Type: Planned or Actual | 1100 | 12.99 | 57.18 | 1090.6 | 58.06 | 90.03
PLANNED | 1200 | 12.99 | 57.18 | 1188.04 | 70.24 | 108.92
Deviation Indicator | 1300 | 12.99 | 57.18 | 1285.49 | 82.42 | 127.8
Horizontal | 1400 | 12.99 | 57.18 | 1382.93 | 94.6 | 146.69
North Reference | 1500 | 12.99 | 57.18 | 1480.37 | 106.77 | 165.57
True | 1600 | 12.99 | 57.18 | 1577.81 | 118.95 | 184.46
Grid Type | 1700 | 12.99 | 57.18 | 1675.26 | 131.13 | 203.35
#VALUE! | 1800 | 12.99 | 57.18 | 1772.7 | 143.31 | 222.23
| 1900 | 12.99 | 57.18 | 1870.14 | 155.49 | 241.12
| 2000 | 12.99 | 57.18 | 1967.58 | 167.67 | 260
| 2100 | 12.99 | 57.18 | 2065.03 | 179.85 | 278.89
| 2200 | 12.99 | 57.18 | 2162.47 | 192.02 | 297.77
| 2300 | 12.99 | 57.18 | 2259.91 | 204.2 | 316.66
| 2400 | 12.99 | 57.18 | 2357.35 | 216.38 | 335.54
| 2500 | 12.99 | 57.18 | 2454.8 | 228.56 | 354.43
| 2600 | 12.99 | 57.18 | 2552.24 | 240.74 | 373.31
| 2700 | 12.99 | 57.18 | 2649.68 | 252.92 | 392.2
| 2800 | 12.99 | 57.18 | 2747.12 | 265.1 | 411.08
| 2900 | 12.99 | 57.18 | 2844.57 | 277.27 | 429.97
| 3000 | 12.99 | 57.18 | 2942.01 | 289.45 | 448.85
| 3100 | 12.99 | 57.18 | 3039.45 | 301.63 | 467.74
| 3200 | 12.99 | 57.18 | 3136.89 | 313.81 | 486.62
| 3300 | 12.99 | 57.18 | 3234.34 | 325.99 | 505.51
| 3400 | 12.99 | 57.18 | 3331.78 | 338.17 | 524.39
| 3500 | 12.99 | 57.18 | 3429.22 | 350.34 | 543.28
| 3600 | 12.99 | 57.18 | 3526.66 | 362.52 | 562.16
| 3700 | 12.99 | 57.18 | 3624.11 | 374.7 | 581.05
| 3800 | 12.99 | 57.18 | 3721.55 | 386.88 | 599.93
| 3900 | 12.99 | 57.18 | 3818.99 | 399.06 | 618.82
| 4000 | 12.99 | 57.18 | 3916.43 | 411.24 | 637.7
| 4100 | 12.99 | 57.18 | 4013.87 | 423.42 | 656.59
| 4200 | 12.99 | 57.18 | 4111.32 | 435.59 | 675.47
| 4300 | 12.99 | 57.18 | 4208.76 | 447.77 | 694.36
| 4400 | 12.99 | 57.18 | 4306.2 | 459.95 | 713.24
| 4500 | 12.99 | 57.18 | 4403.64 | 472.13 | 732.13
| 4600 | 12.99 | 57.18 | 4501.09 | 484.31 | 751.02
| 4700 | 12.99 | 57.18 | 4598.53 | 496.49 | 769.9
| 4800 | 12.99 | 57.18 | 4695.97 | 508.67 | 788.79
| 4900 | 12.99 | 57.18 | 4793.41 | 520.84 | 807.67
| 5000 | 12.99 | 57.18 | 4890.86 | 533.02 | 826.56
| 5100 | 12.99 | 57.18 | 4988.3 | 545.2 | 845.44
| 5200 | 12.99 | 57.18 | 5085.74 | 557.38 | 864.33
| 5300 | 12.99 | 57.18 | 5183.18 | 569.56 | 883.21
| 5400 | 12.99 | 57.18 | 5280.63 | 581.74 | 902.1
| 5500 | 12.99 | 57.18 | 5378.07 | 593.92 | 920.98
| 5600 | 12.99 | 57.18 | 5475.51 | 606.09 | 939.87
| 5700 | 12.99 | 57.18 | 5572.95 | 618.27 | 958.75
| 5800 | 12.99 | 57.18 | 5670.4 | 630.45 | 977.64
| 5872.7 | 12.99 | 57.18 | 5741.24 | 639.3 | 991.37
| 5900 | 14.66 | 48.14 | 5767.75 | 643.27 | 996.52
| 5950 | 18.38 | 36.31 | 5815.69 | 653.86 | 1005.91
| 6000 | 22.59 | 28.55 | 5862.52 | 668.66 | 1015.17
| 6050 | 27.06 | 23.18 | 5907.9 | 687.56 | 1024.24
| 6100 | 31.68 | 19.25 | 5951.46 | 710.42 | 1033.06
| 6150 | 36.38 | 16.24 | 5992.89 | 737.07 | 1041.54
| 6200 | 41.15 | 13.84 | 6031.87 | 767.3 | 1049.62
| 6250 | 45.96 | 11.86 | 6068.09 | 800.89 | 1057.26
| 6300 | 50.8 | 10.17 | 6101.29 | 837.57 | 1064.38
| 6350 | 55.66 | 8.71 | 6131.21 | 877.07 | 1070.93
| 6400 | 60.54 | 7.4 | 6157.62 | 919.09 | 1076.86
| 6450 | 65.43 | 6.22 | 6180.33 | 963.31 | 1082.13
| 6500 | 70.32 | 5.13 | 6199.15 | 1009.39 | 1086.7
| 6550 | 75.23 | 4.1 | 6213.95 | 1056.97 | 1090.54
| 6600 | 80.13 | 3.11 | 6224.62 | 1105.71 | 1093.6
| 6650 | 85.04 | 2.16 | 6231.07 | 1155.22 | 1095.88
| 6700.47 | 90 | 1.21 | 6233.25 | 1205.61 | 1097.36
| 6800 | 90 | 1.21 | 6233.25 | 1305.12 | 1099.45
| 6900 | 90 | 1.21 | 6233.25 | 1405.1 | 1101.56
| 7000 | 90 | 1.21 | 6233.25 | 1505.07 | 1103.66
| 7100 | 90 | 1.21 | 6233.25 | 1605.05 | 1105.77
| 7200 | 90 | 1.21 | 6233.25 | 1705.03 | 1107.87
| 7300 | 90 | 1.21 | 6233.25 | 1805.01 | 1109.98
| 7400 | 90 | 1.21 | 6233.25 | 1904.98 | 1112.09
| 7500 | 90 | 1.21 | 6233.25 | 2004.96 | 1114.19
| 7600 | 90 | 1.21 | 6233.25 | 2104.94 | 1116.3
| 7700 | 90 | 1.21 | 6233.24 | 2204.92 | 1118.4
| 7800 | 90 | 1.21 | 6233.24 | 2304.9 | 1120.51
| 7900 | 90 | 1.21 | 6233.24 | 2404.87 | 1122.61
| 8000 | 90 | 1.21 | 6233.24 | 2504.85 | 1124.72
| 8100 | 90 | 1.21 | 6233.24 | 2604.83 | 1126.83
| 8200 | 90 | 1.21 | 6233.24 | 2704.81 | 1128.93
| 8300 | 90 | 1.21 | 6233.24 | 2804.78 | 1131.04
| 8400 | 90 | 1.21 | 6233.24 | 2904.76 | 1133.14
| 8500 | 90 | 1.21 | 6233.24 | 3004.74 | 1135.25
| 8600 | 90 | 1.21 | 6233.24 | 3104.72 | 1137.35
| 8700 | 90 | 1.21 | 6233.24 | 3204.7 | 1139.46
| 8800 | 90 | 1.21 | 6233.24 | 3304.67 | 1141.57
| 8900 | 90 | 1.21 | 6233.24 | 3404.65 | 1143.67
| 9000 | 90 | 1.21 | 6233.24 | 3504.63 | 1145.78
| 9100 | 90 | 1.21 | 6233.24 | 3604.61 | 1147.88
| 9200 | 90 | 1.21 | 6233.24 | 3704.59 | 1149.99
| 9300 | 90 | 1.21 | 6233.24 | 3804.56 | 1152.09
| 9400 | 90 | 1.21 | 6233.24 | 3904.54 | 1154.2
| 9500 | 90 | 1.21 | 6233.24 | 4004.52 | 1156.31
| 9600 | 90 | 1.21 | 6233.23 | 4104.5 | 1158.41
| 9700 | 90 | 1.21 | 6233.23 | 4204.47 | 1160.52
| 9800 | 90 | 1.21 | 6233.23 | 4304.45 | 1162.62
| 9900 | 90 | 1.21 | 6233.23 | 4404.43 | 1164.73
| 10000 | 90 | 1.21 | 6233.23 | 4504.41 | 1166.83
| 10100 | 90 | 1.21 | 6233.23 | 4604.39 | 1168.94
| 10200 | 90 | 1.21 | 6233.23 | 4704.36 | 1171.05
| 10300 | 90 | 1.21 | 6233.23 | 4804.34 | 1173.15
| 10400 | 90 | 1.21 | 6233.23 | 4904.32 | 1175.26
| 10500 | 90 | 1.21 | 6233.23 | 5004.3 | 1177.36
| 10600 | 90 | 1.21 | 6233.23 | 5104.27 | 1179.47
| 10700 | 90 | 1.21 | 6233.23 | 5204.25 | 1181.57
| 10800 | 90 | 1.21 | 6233.23 | 5304.23 | 1183.68
| 10900 | 90 | 1.21 | 6233.23 | 5404.21 | 1185.79
| 11000 | 90 | 1.21 | 6233.23 | 5504.19 | 1187.89
| 11100 | 90 | 1.21 | 6233.23 | 5604.16 | 1190
| 11200 | 90 | 1.21 | 6233.23 | 5704.14 | 1192.1
| 11300 | 90 | 1.21 | 6233.23 | 5804.12 | 1194.21
| 11400 | 90 | 1.21 | 6233.22 | 5904.1 | 1196.31
| 11500 | 90 | 1.21 | 6233.22 | 6004.08 | 1198.42
| 11600 | 90 | 1.21 | 6233.22 | 6104.05 | 1200.53
| 11700 | 90 | 1.21 | 6233.22 | 6204.03 | 1202.63
| 11800 | 90 | 1.21 | 6233.22 | 6304.01 | 1204.74
| 11900 | 90 | 1.21 | 6233.22 | 6403.99 | 1206.84
| 12000 | 90 | 1.21 | 6233.22 | 6503.96 | 1208.95
| 12100 | 90 | 1.21 | 6233.22 | 6603.94 | 1211.05
| 12200 | 90 | 1.21 | 6233.22 | 6703.92 | 1213.16
| 12300 | 90 | 1.21 | 6233.22 | 6803.9 | 1215.27
| 12400 | 90 | 1.21 | 6233.22 | 6903.88 | 1217.37
| 12500 | 90 | 1.21 | 6233.22 | 7003.85 | 1219.48
| 12600 | 90 | 1.21 | 6233.22 | 7103.83 | 1221.58
| 12700 | 90 | 1.21 | 6233.22 | 7203.81 | 1223.69
| 12800 | 90 | 1.21 | 6233.22 | 7303.79 | 1225.79
| 12900 | 90 | 1.21 | 6233.22 | 7403.76 | 1227.9
| 13000 | 90 | 1.21 | 6233.22 | 7503.74 | 1230.01
| 13100 | 90 | 1.21 | 6233.22 | 7603.72 | 1232.11
| 13200 | 90 | 1.21 | 6233.22 | 7703.7 | 1234.22
| 13300 | 90 | 1.21 | 6233.21 | 7803.68 | 1236.32
| 13400 | 90 | 1.21 | 6233.21 | 7903.65 | 1238.43
| 13500 | 90 | 1.21 | 6233.21 | 8003.63 | 1240.53
| 13600 | 90 | 1.21 | 6233.21 | 8103.61 | 1242.64
| 13700 | 90 | 1.21 | 6233.21 | 8203.59 | 1244.75
| 13800 | 90 | 1.21 | 6233.21 | 8303.57 | 1246.85
| 13900 | 90 | 1.21 | 6233.21 | 8403.54 | 1248.96
| 14000 | 90 | 1.21 | 6233.21 | 8503.52 | 1251.06
| 14100 | 90 | 1.21 | 6233.21 | 8603.5 | 1253.17
| 14200 | 90 | 1.21 | 6233.21 | 8703.48 | 1255.27
| 14300 | 90 | 1.21 | 6233.21 | 8803.45 | 1257.38
| 14400 | 90 | 1.21 | 6233.21 | 8903.43 | 1259.49
| 14500 | 90 | 1.21 | 6233.21 | 9003.41 | 1261.59
| 14600 | 90 | 1.21 | 6233.21 | 9103.39 | 1263.7
| 14700 | 90 | 1.21 | 6233.21 | 9203.37 | 1265.8
| 14800 | 90 | 1.21 | 6233.21 | 9303.34 | 1267.91
| 14900 | 90 | 1.21 | 6233.21 | 9403.32 | 1270.01
| 15000 | 90 | 1.21 | 6233.21 | 9503.3 | 1272.12
| 15100 | 90 | 1.21 | 6233.21 | 9603.28 | 1274.23
| 15200 | 90 | 1.21 | 6233.2 | 9703.25 | 1276.33
| 15300 | 90 | 1.21 | 6233.2 | 9803.23 | 1278.44
| 15400 | 90 | 1.21 | 6233.2 | 9903.21 | 1280.54
| 15500 | 90 | 1.21 | 6233.2 | 10003.19 | 1282.65
| 15600 | 90 | 1.21 | 6233.2 | 10103.17 | 1284.75
| 15700 | 90 | 1.21 | 6233.2 | 10203.14 | 1286.86
| 15800 | 90 | 1.21 | 6233.2 | 10303.12 | 1288.96
| 15900 | 90 | 1.21 | 6233.2 | 10403.1 | 1291.07
| 16000 | 90 | 1.21 | 6233.2 | 10503.08 | 1293.18
| 16098.25 | 90 | 1.21 | 6233.2 | 10601.31 | 1295.25

## Lookup (hidden)
North Reference | RetunValue | Grid Type | ReturnValue | Deviation Indicator | ReturnValue
| 2 |  | 0 |  | 4
True |  | SPCS-Colorado Central-NAD27 |  | Directional
Grid |  | SPCS-Colorado Central-NAD83 |  | High Angle
|  | SPCS-Colorado North-NAD27 |  | Horizontal
SPCS-Colorado North-NAD83
SPCS-Colorado South-NAD27
SPCS-Colorado South-NAD83
UTM-Zone 12 NAD27
UTM-Zone 12 NAD83
UTM-Zone 13 NAD27
UTM-Zone 13 NAD83