## Data
Header Information | measured depth (ft) | inclination (°) | azimuth (°) | true vertical depth (ft) | northing +N/-S (ft) | easting +E/-W (ft)
Operator Name | 0 | 0 | 0 | 0 | 0 | 0
MALLARD EXPLORATION | 900 | 0 | 0 | 900 | 0 | 0
Operator Number | 1000 | 2 | 338.97 | 999.98 | 1.63 | -0.63
10670 | 1100 | 4 | 338.97 | 1099.84 | 6.51 | -2.5
Well Name and Number | 1200 | 6 | 338.97 | 1199.45 | 14.65 | -5.63
BLUE TEAL FED 15-10-9HN | 1300 | 8 | 338.97 | 1298.7 | 26.02 | -10
API Number (if available) | 1314.88 | 8.3 | 338.97 | 1313.43 | 27.99 | -10.76
| 1400 | 8.3 | 338.97 | 1397.66 | 39.46 | -15.17
Location: QQ SEC TWP RGE | 1500 | 8.3 | 338.97 | 1496.61 | 52.93 | -20.35
NW NE SEC. 22 T8N R60W | 1600 | 8.3 | 338.97 | 1595.57 | 66.4 | -25.53
Citing Type: Planned or Actual | 1700 | 8.3 | 338.97 | 1694.52 | 79.87 | -30.71
PLANNED | 1800 | 8.3 | 338.97 | 1793.47 | 93.34 | -35.88
Deviation Indicator | 1900 | 8.3 | 338.97 | 1892.43 | 106.81 | -41.06
Horizontal | 2000 | 8.3 | 338.97 | 1991.38 | 120.28 | -46.24
North Reference | 2100 | 8.3 | 338.97 | 2090.33 | 133.75 | -51.42
True | 2200 | 8.3 | 338.97 | 2189.29 | 147.22 | -56.6
Grid Type | 2300 | 8.3 | 338.97 | 2288.24 | 160.69 | -61.78
#VALUE! | 2400 | 8.3 | 338.97 | 2387.19 | 174.16 | -66.96
| 2500 | 8.3 | 338.97 | 2486.15 | 187.63 | -72.13
| 2600 | 8.3 | 338.97 | 2585.1 | 201.1 | -77.31
| 2700 | 8.3 | 338.97 | 2684.05 | 214.57 | -82.49
| 2800 | 8.3 | 338.97 | 2783 | 228.04 | -87.67
| 2900 | 8.3 | 338.97 | 2881.96 | 241.51 | -92.85
| 3000 | 8.3 | 338.97 | 2980.91 | 254.98 | -98.03
| 3100 | 8.3 | 338.97 | 3079.86 | 268.45 | -103.21
| 3200 | 8.3 | 338.97 | 3178.82 | 281.93 | -108.38
| 3300 | 8.3 | 338.97 | 3277.77 | 295.4 | -113.56
| 3400 | 8.3 | 338.97 | 3376.72 | 308.87 | -118.74
| 3500 | 8.3 | 338.97 | 3475.68 | 322.34 | -123.92
| 3600 | 8.3 | 338.97 | 3574.63 | 335.81 | -129.1
| 3700 | 8.3 | 338.97 | 3673.58 | 349.28 | -134.28
| 3800 | 8.3 | 338.97 | 3772.54 | 362.75 | -139.46
| 3900 | 8.3 | 338.97 | 3871.49 | 376.22 | -144.64
| 4000 | 8.3 | 338.97 | 3970.44 | 389.69 | -149.81
| 4100 | 8.3 | 338.97 | 4069.4 | 403.16 | -154.99
| 4200 | 8.3 | 338.97 | 4168.35 | 416.63 | -160.17
| 4300 | 8.3 | 338.97 | 4267.3 | 430.1 | -165.35
| 4400 | 8.3 | 338.97 | 4366.26 | 443.57 | -170.53
| 4500 | 8.3 | 338.97 | 4465.21 | 457.04 | -175.71
| 4600 | 8.3 | 338.97 | 4564.16 | 470.51 | -180.89
| 4700 | 8.3 | 338.97 | 4663.11 | 483.98 | -186.06
| 4800 | 8.3 | 338.97 | 4762.07 | 497.45 | -191.24
| 4900 | 8.3 | 338.97 | 4861.02 | 510.92 | -196.42
| 5000 | 8.3 | 338.97 | 4959.97 | 524.39 | -201.6
| 5100 | 8.3 | 338.97 | 5058.93 | 537.86 | -206.78
| 5200 | 8.3 | 338.97 | 5157.88 | 551.33 | -211.96
| 5300 | 8.3 | 338.97 | 5256.83 | 564.8 | -217.14
| 5400 | 8.3 | 338.97 | 5355.79 | 578.27 | -222.32
| 5500 | 8.3 | 338.97 | 5454.74 | 591.74 | -227.49
| 5600 | 8.3 | 338.97 | 5553.69 | 605.21 | -232.67
| 5700 | 8.3 | 338.97 | 5652.65 | 618.69 | -237.85
| 5786.85 | 8.3 | 338.97 | 5738.59 | 630.38 | -242.35
| 5800 | 9.53 | 342.01 | 5751.58 | 632.31 | -243.03
| 5850 | 14.34 | 348.74 | 5800.49 | 642.32 | -245.51
| 5900 | 19.24 | 352.11 | 5848.34 | 656.56 | -247.86
| 5950 | 24.19 | 354.15 | 5894.78 | 674.92 | -250.03
| 6000 | 29.15 | 355.53 | 5939.45 | 697.27 | -252.03
| 6050 | 34.12 | 356.53 | 5982 | 723.42 | -253.83
| 6100 | 39.1 | 357.31 | 6022.13 | 753.19 | -255.42
| 6150 | 44.08 | 357.94 | 6059.51 | 786.34 | -256.78
| 6200 | 49.07 | 358.46 | 6093.87 | 822.62 | -257.92
| 6250 | 54.06 | 358.91 | 6124.94 | 861.76 | -258.81
| 6300 | 59.04 | 359.31 | 6152.5 | 903.46 | -259.45
| 6350 | 64.03 | 359.66 | 6176.32 | 947.4 | -259.85
| 6400 | 69.03 | 359.99 | 6196.22 | 993.25 | -259.98
| 6450 | 74.02 | 0.3 | 6212.07 | 1040.66 | -259.86
| 6500 | 79.01 | 0.59 | 6223.72 | 1089.26 | -259.48
| 6550 | 84 | 0.87 | 6231.11 | 1138.7 | -258.85
| 6600 | 88.99 | 1.15 | 6234.16 | 1188.58 | -257.97
| 6610.08 | 90 | 1.2 | 6234.25 | 1198.66 | -257.76
| 6700 | 90 | 1.2 | 6234.25 | 1288.56 | -255.87
| 6800 | 90 | 1.2 | 6234.25 | 1388.53 | -253.77
| 6900 | 90 | 1.2 | 6234.25 | 1488.51 | -251.67
| 7000 | 90 | 1.2 | 6234.25 | 1588.49 | -249.57
| 7100 | 90 | 1.2 | 6234.25 | 1688.47 | -247.46
| 7200 | 90 | 1.2 | 6234.25 | 1788.45 | -245.36
| 7300 | 90 | 1.2 | 6234.25 | 1888.42 | -243.26
| 7400 | 90 | 1.2 | 6234.25 | 1988.4 | -241.16
| 7500 | 90 | 1.2 | 6234.25 | 2088.38 | -239.06
| 7600 | 90 | 1.2 | 6234.24 | 2188.36 | -236.95
| 7700 | 90 | 1.2 | 6234.24 | 2288.34 | -234.85
| 7800 | 90 | 1.2 | 6234.24 | 2388.31 | -232.75
| 7900 | 90 | 1.2 | 6234.24 | 2488.29 | -230.65
| 8000 | 90 | 1.2 | 6234.24 | 2588.27 | -228.55
| 8100 | 90 | 1.2 | 6234.24 | 2688.25 | -226.45
| 8200 | 90 | 1.2 | 6234.24 | 2788.23 | -224.34
| 8300 | 90 | 1.2 | 6234.24 | 2888.2 | -222.24
| 8400 | 90 | 1.2 | 6234.24 | 2988.18 | -220.14
| 8500 | 90 | 1.2 | 6234.24 | 3088.16 | -218.04
| 8600 | 90 | 1.2 | 6234.24 | 3188.14 | -215.94
| 8700 | 90 | 1.2 | 6234.24 | 3288.12 | -213.84
| 8800 | 90 | 1.2 | 6234.24 | 3388.09 | -211.73
| 8900 | 90 | 1.2 | 6234.24 | 3488.07 | -209.63
| 9000 | 90 | 1.2 | 6234.24 | 3588.05 | -207.53
| 9100 | 90 | 1.2 | 6234.24 | 3688.03 | -205.43
| 9200 | 90 | 1.2 | 6234.24 | 3788 | -203.33
| 9300 | 90 | 1.2 | 6234.24 | 3887.98 | -201.22
| 9400 | 90 | 1.2 | 6234.24 | 3987.96 | -199.12
| 9500 | 90 | 1.2 | 6234.23 | 4087.94 | -197.02
| 9600 | 90 | 1.2 | 6234.23 | 4187.92 | -194.92
| 9700 | 90 | 1.2 | 6234.23 | 4287.89 | -192.82
| 9800 | 90 | 1.2 | 6234.23 | 4387.87 | -190.72
| 9900 | 90 | 1.2 | 6234.23 | 4487.85 | -188.61
| 10000 | 90 | 1.2 | 6234.23 | 4587.83 | -186.51
| 10100 | 90 | 1.2 | 6234.23 | 4687.81 | -184.41
| 10200 | 90 | 1.2 | 6234.23 | 4787.78 | -182.31
| 10300 | 90 | 1.2 | 6234.23 | 4887.76 | -180.21
| 10400 | 90 | 1.2 | 6234.23 | 4987.74 | -178.1
| 10500 | 90 | 1.2 | 6234.23 | 5087.72 | -176
| 10600 | 90 | 1.2 | 6234.23 | 5187.7 | -173.9
| 10700 | 90 | 1.2 | 6234.23 | 5287.67 | -171.8
| 10800 | 90 | 1.2 | 6234.23 | 5387.65 | -169.7
| 10900 | 90 | 1.2 | 6234.23 | 5487.63 | -167.6
| 11000 | 90 | 1.2 | 6234.23 | 5587.61 | -165.49
| 11100 | 90 | 1.2 | 6234.23 | 5687.58 | -163.39
| 11200 | 90 | 1.2 | 6234.23 | 5787.56 | -161.29
| 11300 | 90 | 1.2 | 6234.23 | 5887.54 | -159.19
| 11400 | 90 | 1.2 | 6234.22 | 5987.52 | -157.09
| 11500 | 90 | 1.2 | 6234.22 | 6087.5 | -154.98
| 11600 | 90 | 1.2 | 6234.22 | 6187.47 | -152.88
| 11700 | 90 | 1.2 | 6234.22 | 6287.45 | -150.78
| 11800 | 90 | 1.2 | 6234.22 | 6387.43 | -148.68
| 11900 | 90 | 1.2 | 6234.22 | 6487.41 | -146.58
| 12000 | 90 | 1.2 | 6234.22 | 6587.39 | -144.48
| 12100 | 90 | 1.2 | 6234.22 | 6687.36 | -142.37
| 12200 | 90 | 1.2 | 6234.22 | 6787.34 | -140.27
| 12300 | 90 | 1.2 | 6234.22 | 6887.32 | -138.17
| 12400 | 90 | 1.2 | 6234.22 | 6987.3 | -136.07
| 12500 | 90 | 1.2 | 6234.22 | 7087.28 | -133.97
| 12600 | 90 | 1.2 | 6234.22 | 7187.25 | -131.87
| 12700 | 90 | 1.2 | 6234.22 | 7287.23 | -129.76
| 12800 | 90 | 1.2 | 6234.22 | 7387.21 | -127.66
| 12900 | 90 | 1.2 | 6234.22 | 7487.19 | -125.56
| 13000 | 90 | 1.2 | 6234.22 | 7587.17 | -123.46
| 13100 | 90 | 1.2 | 6234.22 | 7687.14 | -121.36
| 13200 | 90 | 1.2 | 6234.21 | 7787.12 | -119.25
| 13300 | 90 | 1.2 | 6234.21 | 7887.1 | -117.15
| 13400 | 90 | 1.2 | 6234.21 | 7987.08 | -115.05
| 13500 | 90 | 1.2 | 6234.21 | 8087.05 | -112.95
| 13600 | 90 | 1.2 | 6234.21 | 8187.03 | -110.85
| 13700 | 90 | 1.2 | 6234.21 | 8287.01 | -108.75
| 13800 | 90 | 1.2 | 6234.21 | 8386.99 | -106.64
| 13900 | 90 | 1.2 | 6234.21 | 8486.97 | -104.54
| 14000 | 90 | 1.2 | 6234.21 | 8586.94 | -102.44
| 14100 | 90 | 1.2 | 6234.21 | 8686.92 | -100.34
| 14200 | 90 | 1.2 | 6234.21 | 8786.9 | -98.24
| 14300 | 90 | 1.2 | 6234.21 | 8886.88 | -96.13
| 14400 | 90 | 1.2 | 6234.21 | 8986.86 | -94.03
| 14500 | 90 | 1.2 | 6234.21 | 9086.83 | -91.93
| 14600 | 90 | 1.2 | 6234.21 | 9186.81 | -89.83
| 14700 | 90 | 1.2 | 6234.21 | 9286.79 | -87.73
| 14800 | 90 | 1.2 | 6234.21 | 9386.77 | -85.63
| 14900 | 90 | 1.2 | 6234.21 | 9486.75 | -83.52
| 15000 | 90 | 1.2 | 6234.21 | 9586.72 | -81.42
| 15100 | 90 | 1.2 | 6234.2 | 9686.7 | -79.32
| 15200 | 90 | 1.2 | 6234.2 | 9786.68 | -77.22
| 15300 | 90 | 1.2 | 6234.2 | 9886.66 | -75.12
| 15400 | 90 | 1.2 | 6234.2 | 9986.63 | -73.02
| 15500 | 90 | 1.2 | 6234.2 | 10086.61 | -70.91
| 15600 | 90 | 1.2 | 6234.2 | 10186.59 | -68.81
| 15700 | 90 | 1.2 | 6234.2 | 10286.57 | -66.71
| 15800 | 90 | 1.2 | 6234.2 | 10386.55 | -64.61
| 15900 | 90 | 1.2 | 6234.2 | 10486.52 | -62.51
| 16000 | 90 | 1.2 | 6234.2 | 10586.5 | -60.4
| 16010.39 | 90 | 1.2 | 6234.2 | 10596.89 | -60.19

## Lookup (hidden)
North Reference | RetunValue | Grid Type | ReturnValue | Deviation Indicator | ReturnValue
| 2 |  | 0 |  | 4
True |  | SPCS-Colorado Central-NAD27 |  | Directional
Grid |  | SPCS-Colorado Central-NAD83 |  | High Angle
|  | SPCS-Colorado North-NAD27 |  | Horizontal
SPCS-Colorado North-NAD83
SPCS-Colorado South-NAD27
SPCS-Colorado South-NAD83
UTM-Zone 12 NAD27
UTM-Zone 12 NAD83
UTM-Zone 13 NAD27
UTM-Zone 13 NAD83