## Data
Header Information | measured depth (ft) | inclination (°) | azimuth (°) | true vertical depth (ft) | northing +N/-S (ft) | easting +E/-W (ft)
Operator Name | 0 | 0 | 0 | 0 | 0 | 0
MALLARD EXPLORATION | 500 | 0 | 0 | 500 | 0 | 0
Operator Number | 600 | 2 | 297.81 | 599.98 | 0.81 | -1.54
10670 | 700 | 4 | 297.81 | 699.84 | 3.26 | -6.17
Well Name and Number | 800 | 6 | 297.81 | 799.45 | 7.32 | -13.88
BLUE TEAL 15-10-5HN | 900 | 8 | 297.81 | 898.7 | 13.01 | -24.66
API Number (if available) | 1000 | 10 | 297.81 | 997.47 | 20.3 | -38.5
| 1100 | 12 | 297.81 | 1095.62 | 29.21 | -55.37
Location: QQ SEC TWP RGE | 1200 | 14 | 297.81 | 1193.06 | 39.7 | -75.27
NW NE SEC. 22 T8N R60W | 1266.02 | 15.32 | 297.81 | 1256.93 | 47.5 | -90.05
Citing Type: Planned or Actual | 1300 | 15.32 | 297.81 | 1289.7 | 51.68 | -97.99
PLANNED | 1400 | 15.32 | 297.81 | 1386.14 | 64.01 | -121.36
Deviation Indicator | 1500 | 15.32 | 297.81 | 1482.59 | 76.34 | -144.73
Horizontal | 1600 | 15.32 | 297.81 | 1579.04 | 88.66 | -168.1
North Reference | 1700 | 15.32 | 297.81 | 1675.48 | 100.99 | -191.47
True | 1800 | 15.32 | 297.81 | 1771.93 | 113.32 | -214.84
Grid Type | 1900 | 15.32 | 297.81 | 1868.37 | 125.64 | -238.21
#VALUE! | 2000 | 15.32 | 297.81 | 1964.82 | 137.97 | -261.58
| 2100 | 15.32 | 297.81 | 2061.27 | 150.3 | -284.95
| 2200 | 15.32 | 297.81 | 2157.71 | 162.62 | -308.32
| 2300 | 15.32 | 297.81 | 2254.16 | 174.95 | -331.69
| 2400 | 15.32 | 297.81 | 2350.61 | 187.28 | -355.06
| 2500 | 15.32 | 297.81 | 2447.05 | 199.6 | -378.43
| 2600 | 15.32 | 297.81 | 2543.5 | 211.93 | -401.8
| 2700 | 15.32 | 297.81 | 2639.95 | 224.26 | -425.17
| 2800 | 15.32 | 297.81 | 2736.39 | 236.58 | -448.54
| 2900 | 15.32 | 297.81 | 2832.84 | 248.91 | -471.91
| 3000 | 15.32 | 297.81 | 2929.28 | 261.24 | -495.28
| 3100 | 15.32 | 297.81 | 3025.73 | 273.56 | -518.65
| 3200 | 15.32 | 297.81 | 3122.18 | 285.89 | -542.02
| 3300 | 15.32 | 297.81 | 3218.62 | 298.22 | -565.39
| 3400 | 15.32 | 297.81 | 3315.07 | 310.54 | -588.76
| 3500 | 15.32 | 297.81 | 3411.52 | 322.87 | -612.13
| 3600 | 15.32 | 297.81 | 3507.96 | 335.2 | -635.5
| 3700 | 15.32 | 297.81 | 3604.41 | 347.52 | -658.87
| 3800 | 15.32 | 297.81 | 3700.86 | 359.85 | -682.24
| 3900 | 15.32 | 297.81 | 3797.3 | 372.18 | -705.61
| 4000 | 15.32 | 297.81 | 3893.75 | 384.5 | -728.98
| 4100 | 15.32 | 297.81 | 3990.19 | 396.83 | -752.35
| 4200 | 15.32 | 297.81 | 4086.64 | 409.16 | -775.72
| 4300 | 15.32 | 297.81 | 4183.09 | 421.48 | -799.09
| 4400 | 15.32 | 297.81 | 4279.53 | 433.81 | -822.46
| 4500 | 15.32 | 297.81 | 4375.98 | 446.14 | -845.83
| 4600 | 15.32 | 297.81 | 4472.43 | 458.46 | -869.2
| 4700 | 15.32 | 297.81 | 4568.87 | 470.79 | -892.57
| 4800 | 15.32 | 297.81 | 4665.32 | 483.12 | -915.94
| 4900 | 15.32 | 297.81 | 4761.76 | 495.44 | -939.31
| 5000 | 15.32 | 297.81 | 4858.21 | 507.77 | -962.68
| 5100 | 15.32 | 297.81 | 4954.66 | 520.1 | -986.05
| 5200 | 15.32 | 297.81 | 5051.1 | 532.42 | -1009.42
| 5300 | 15.32 | 297.81 | 5147.55 | 544.75 | -1032.79
| 5400 | 15.32 | 297.81 | 5244 | 557.08 | -1056.16
| 5500 | 15.32 | 297.81 | 5340.44 | 569.4 | -1079.53
| 5600 | 15.32 | 297.81 | 5436.89 | 581.73 | -1102.9
| 5700 | 15.32 | 297.81 | 5533.34 | 594.06 | -1126.27
| 5800 | 15.32 | 297.81 | 5629.78 | 606.38 | -1149.64
| 5900 | 15.32 | 297.81 | 5726.23 | 618.71 | -1173.01
| 5919.33 | 15.32 | 297.81 | 5744.87 | 621.09 | -1177.53
| 5950 | 16.88 | 307.35 | 5774.34 | 625.68 | -1184.65
| 6000 | 20.16 | 319.29 | 5821.76 | 636.63 | -1196.05
| 6050 | 24.02 | 327.78 | 5868.09 | 651.78 | -1207.11
| 6100 | 28.23 | 333.95 | 5912.98 | 671.03 | -1217.73
| 6150 | 32.64 | 338.61 | 5956.09 | 694.22 | -1227.85
| 6200 | 37.18 | 342.25 | 5997.09 | 721.18 | -1237.38
| 6250 | 41.82 | 345.2 | 6035.66 | 751.7 | -1246.25
| 6300 | 46.52 | 347.65 | 6071.52 | 785.56 | -1254.39
| 6350 | 51.26 | 349.75 | 6104.39 | 822.5 | -1261.74
| 6400 | 56.04 | 351.59 | 6134.01 | 862.22 | -1268.25
| 6450 | 60.84 | 353.22 | 6160.18 | 904.44 | -1273.86
| 6500 | 65.66 | 354.72 | 6182.67 | 948.83 | -1278.54
| 6550 | 70.49 | 356.1 | 6201.34 | 995.05 | -1282.24
| 6600 | 75.34 | 357.4 | 6216.02 | 1042.76 | -1284.95
| 6650 | 80.19 | 358.64 | 6226.62 | 1091.57 | -1286.63
| 6700 | 85.04 | 359.85 | 6233.04 | 1141.14 | -1287.27
| 6751.06 | 90 | 1.07 | 6235.25 | 1192.13 | -1286.86
| 6800 | 90 | 1.07 | 6235.25 | 1241.07 | -1285.95
| 6900 | 90 | 1.07 | 6235.25 | 1341.05 | -1284.08
| 7000 | 90 | 1.07 | 6235.25 | 1441.03 | -1282.21
| 7100 | 90 | 1.07 | 6235.25 | 1541.01 | -1280.35
| 7200 | 90 | 1.07 | 6235.25 | 1641 | -1278.48
| 7300 | 90 | 1.07 | 6235.25 | 1740.98 | -1276.61
| 7400 | 90 | 1.07 | 6235.25 | 1840.96 | -1274.75
| 7500 | 90 | 1.07 | 6235.25 | 1940.94 | -1272.88
| 7600 | 90 | 1.07 | 6235.25 | 2040.93 | -1271.01
| 7700 | 90 | 1.07 | 6235.24 | 2140.91 | -1269.15
| 7800 | 90 | 1.07 | 6235.24 | 2240.89 | -1267.28
| 7900 | 90 | 1.07 | 6235.24 | 2340.87 | -1265.41
| 8000 | 90 | 1.07 | 6235.24 | 2440.86 | -1263.55
| 8100 | 90 | 1.07 | 6235.24 | 2540.84 | -1261.68
| 8200 | 90 | 1.07 | 6235.24 | 2640.82 | -1259.81
| 8300 | 90 | 1.07 | 6235.24 | 2740.8 | -1257.95
| 8400 | 90 | 1.07 | 6235.24 | 2840.79 | -1256.08
| 8500 | 90 | 1.07 | 6235.24 | 2940.77 | -1254.21
| 8600 | 90 | 1.07 | 6235.24 | 3040.75 | -1252.34
| 8700 | 90 | 1.07 | 6235.24 | 3140.73 | -1250.48
| 8800 | 90 | 1.07 | 6235.24 | 3240.72 | -1248.61
| 8900 | 90 | 1.07 | 6235.24 | 3340.7 | -1246.74
| 9000 | 90 | 1.07 | 6235.24 | 3440.68 | -1244.88
| 9100 | 90 | 1.07 | 6235.24 | 3540.66 | -1243.01
| 9200 | 90 | 1.07 | 6235.24 | 3640.65 | -1241.14
| 9300 | 90 | 1.07 | 6235.24 | 3740.63 | -1239.28
| 9400 | 90 | 1.07 | 6235.24 | 3840.61 | -1237.41
| 9500 | 90 | 1.07 | 6235.24 | 3940.59 | -1235.54
| 9600 | 90 | 1.07 | 6235.23 | 4040.58 | -1233.68
| 9700 | 90 | 1.07 | 6235.23 | 4140.56 | -1231.81
| 9800 | 90 | 1.07 | 6235.23 | 4240.54 | -1229.94
| 9900 | 90 | 1.07 | 6235.23 | 4340.52 | -1228.08
| 10000 | 90 | 1.07 | 6235.23 | 4440.51 | -1226.21
| 10100 | 90 | 1.07 | 6235.23 | 4540.49 | -1224.34
| 10200 | 90 | 1.07 | 6235.23 | 4640.47 | -1222.48
| 10300 | 90 | 1.07 | 6235.23 | 4740.46 | -1220.61
| 10400 | 90 | 1.07 | 6235.23 | 4840.44 | -1218.74
| 10500 | 90 | 1.07 | 6235.23 | 4940.42 | -1216.87
| 10600 | 90 | 1.07 | 6235.23 | 5040.4 | -1215.01
| 10700 | 90 | 1.07 | 6235.23 | 5140.39 | -1213.14
| 10800 | 90 | 1.07 | 6235.23 | 5240.37 | -1211.27
| 10900 | 90 | 1.07 | 6235.23 | 5340.35 | -1209.41
| 11000 | 90 | 1.07 | 6235.23 | 5440.33 | -1207.54
| 11100 | 90 | 1.07 | 6235.23 | 5540.32 | -1205.67
| 11200 | 90 | 1.07 | 6235.23 | 5640.3 | -1203.81
| 11300 | 90 | 1.07 | 6235.23 | 5740.28 | -1201.94
| 11400 | 90 | 1.07 | 6235.23 | 5840.26 | -1200.07
| 11500 | 90 | 1.07 | 6235.22 | 5940.25 | -1198.21
| 11600 | 90 | 1.07 | 6235.22 | 6040.23 | -1196.34
| 11700 | 90 | 1.07 | 6235.22 | 6140.21 | -1194.47
| 11800 | 90 | 1.07 | 6235.22 | 6240.19 | -1192.61
| 11900 | 90 | 1.07 | 6235.22 | 6340.18 | -1190.74
| 12000 | 90 | 1.07 | 6235.22 | 6440.16 | -1188.87
| 12100 | 90 | 1.07 | 6235.22 | 6540.14 | -1187.01
| 12200 | 90 | 1.07 | 6235.22 | 6640.12 | -1185.14
| 12300 | 90 | 1.07 | 6235.22 | 6740.11 | -1183.27
| 12400 | 90 | 1.07 | 6235.22 | 6840.09 | -1181.4
| 12500 | 90 | 1.07 | 6235.22 | 6940.07 | -1179.54
| 12600 | 90 | 1.07 | 6235.22 | 7040.05 | -1177.67
| 12700 | 90 | 1.07 | 6235.22 | 7140.04 | -1175.8
| 12800 | 90 | 1.07 | 6235.22 | 7240.02 | -1173.94
| 12900 | 90 | 1.07 | 6235.22 | 7340 | -1172.07
| 13000 | 90 | 1.07 | 6235.22 | 7439.98 | -1170.2
| 13100 | 90 | 1.07 | 6235.22 | 7539.97 | -1168.34
| 13200 | 90 | 1.07 | 6235.22 | 7639.95 | -1166.47
| 13300 | 90 | 1.07 | 6235.22 | 7739.93 | -1164.6
| 13400 | 90 | 1.07 | 6235.21 | 7839.92 | -1162.74
| 13500 | 90 | 1.07 | 6235.21 | 7939.9 | -1160.87
| 13600 | 90 | 1.07 | 6235.21 | 8039.88 | -1159
| 13700 | 90 | 1.07 | 6235.21 | 8139.86 | -1157.14
| 13800 | 90 | 1.07 | 6235.21 | 8239.85 | -1155.27
| 13900 | 90 | 1.07 | 6235.21 | 8339.83 | -1153.4
| 14000 | 90 | 1.07 | 6235.21 | 8439.81 | -1151.53
| 14100 | 90 | 1.07 | 6235.21 | 8539.79 | -1149.67
| 14200 | 90 | 1.07 | 6235.21 | 8639.78 | -1147.8
| 14300 | 90 | 1.07 | 6235.21 | 8739.76 | -1145.93
| 14400 | 90 | 1.07 | 6235.21 | 8839.74 | -1144.07
| 14500 | 90 | 1.07 | 6235.21 | 8939.72 | -1142.2
| 14600 | 90 | 1.07 | 6235.21 | 9039.71 | -1140.33
| 14700 | 90 | 1.07 | 6235.21 | 9139.69 | -1138.47
| 14800 | 90 | 1.07 | 6235.21 | 9239.67 | -1136.6
| 14900 | 90 | 1.07 | 6235.21 | 9339.65 | -1134.73
| 15000 | 90 | 1.07 | 6235.21 | 9439.64 | -1132.87
| 15100 | 90 | 1.07 | 6235.21 | 9539.62 | -1131
| 15200 | 90 | 1.07 | 6235.21 | 9639.6 | -1129.13
| 15300 | 90 | 1.07 | 6235.2 | 9739.58 | -1127.27
| 15400 | 90 | 1.07 | 6235.2 | 9839.57 | -1125.4
| 15500 | 90 | 1.07 | 6235.2 | 9939.55 | -1123.53
| 15600 | 90 | 1.07 | 6235.2 | 10039.53 | -1121.67
| 15700 | 90 | 1.07 | 6235.2 | 10139.51 | -1119.8
| 15800 | 90 | 1.07 | 6235.2 | 10239.5 | -1117.93
| 15900 | 90 | 1.07 | 6235.2 | 10339.48 | -1116.06
| 16000 | 90 | 1.07 | 6235.2 | 10439.46 | -1114.2
| 16100 | 90 | 1.07 | 6235.2 | 10539.44 | -1112.33
| 16152.01 | 90 | 1.07 | 6235.2 | 10591.45 | -1111.36

## Lookup (hidden)
North Reference | RetunValue | Grid Type | ReturnValue | Deviation Indicator | ReturnValue
| 2 |  | 0 |  | 4
True |  | SPCS-Colorado Central-NAD27 |  | Directional
Grid |  | SPCS-Colorado Central-NAD83 |  | High Angle
|  | SPCS-Colorado North-NAD27 |  | Horizontal
SPCS-Colorado North-NAD83
SPCS-Colorado South-NAD27
SPCS-Colorado South-NAD83
UTM-Zone 12 NAD27
UTM-Zone 12 NAD83
UTM-Zone 13 NAD27
UTM-Zone 13 NAD83