## Data
Header Information | measured depth (ft) | inclination (°) | azimuth (°) | true vertical depth (ft) | northing +N/-S (ft) | easting +E/-W (ft)
Operator Name | 0 | 0 | 0 | 0 | 0 | 0
Great Western Oil & Gas Company LLC | 16.2 | 0 | 0 | 16.2 | 0 | 0
Operator Number | 100 | 0 | 0 | 100 | 0 | 0
10110 | 200 | 0 | 0 | 200 | 0 | 0
Well Name and Number | 300 | 0 | 0 | 300 | 0 | 0
Dittmer KE 20-035HN | 400 | 0 | 0 | 400 | 0 | 0
API Number (if available) | 500 | 0 | 0 | 500 | 0 | 0
| 600 | 0 | 0 | 600 | 0 | 0
Location: QQ SEC TWP RGE | 700 | 0 | 0 | 700 | 0 | 0
NENW Sec 32, T1N, R66W | 800 | 0 | 0 | 800 | 0 | 0
Citing Type: Planned or Actual | 900 | 0 | 0 | 900 | 0 | 0
Planned | 1000 | 0 | 0 | 1000 | 0 | 0
Deviation Indicator | 1100 | 0 | 0 | 1100 | 0 | 0
Horizontal | 1200 | 0 | 0 | 1200 | 0 | 0
North Reference | 1300 | 0 | 0 | 1300 | 0 | 0
True | 1400 | 0 | 0 | 1400 | 0 | 0
Grid Type | 1500 | 0 | 0 | 1500 | 0 | 0
#VALUE! | 1600 | 0 | 0 | 1600 | 0 | 0
| 1700 | 0 | 0 | 1700 | 0 | 0
| 1800 | 0 | 0 | 1800 | 0 | 0
| 1900 | 0 | 0 | 1900 | 0 | 0
| 2000 | 0 | 0 | 2000 | 0 | 0
| 2100 | 0 | 0 | 2100 | 0 | 0
| 2200 | 0 | 0 | 2200 | 0 | 0
| 2300 | 0 | 0 | 2300 | 0 | 0
| 2400 | 0 | 0 | 2400 | 0 | 0
| 2500 | 0 | 0 | 2500 | 0 | 0
| 2600 | 0 | 0 | 2600 | 0 | 0
| 2700 | 0 | 0 | 2700 | 0 | 0
| 2800 | 0 | 0 | 2800 | 0 | 0
| 2900 | 0 | 0 | 2900 | 0 | 0
| 3000 | 0 | 0 | 3000 | 0 | 0
| 3100 | 0 | 0 | 3100 | 0 | 0
| 3200 | 0 | 0 | 3200 | 0 | 0
| 3300 | 1.35 | 61.13 | 3300 | 0.26 | 0.46
| 3400 | 4.35 | 61.13 | 3399.86 | 2.66 | 4.82
| 3500 | 7.35 | 61.13 | 3499.33 | 7.58 | 13.74
| 3600 | 10.35 | 61.13 | 3598.13 | 15.01 | 27.21
| 3700 | 13.35 | 61.13 | 3695.98 | 24.92 | 45.19
| 3800 | 16.35 | 61.13 | 3792.63 | 37.3 | 67.63
| 3900 | 19.35 | 61.13 | 3887.81 | 52.1 | 94.47
| 4000 | 22.35 | 61.13 | 3981.25 | 69.28 | 125.64
| 4100 | 25.35 | 61.13 | 4072.7 | 88.8 | 161.04
| 4200 | 28.35 | 61.13 | 4161.91 | 110.61 | 200.59
| 4300 | 30 | 61.13 | 4248.9 | 134.42 | 243.77
| 4400 | 30 | 61.13 | 4335.5 | 158.57 | 287.55
| 4500 | 30 | 61.13 | 4422.1 | 182.71 | 331.34
| 4600 | 30 | 61.13 | 4508.71 | 206.86 | 375.12
| 4700 | 30 | 61.13 | 4595.31 | 231 | 418.91
| 4800 | 30 | 61.13 | 4681.91 | 255.15 | 462.7
| 4900 | 30 | 61.13 | 4768.51 | 279.29 | 506.48
| 5000 | 30 | 61.13 | 4855.11 | 303.44 | 550.27
| 5100 | 30 | 61.13 | 4941.71 | 327.58 | 594.05
| 5200 | 30 | 61.13 | 5028.32 | 351.73 | 637.84
| 5300 | 30 | 61.13 | 5114.92 | 375.87 | 681.62
| 5400 | 30 | 61.13 | 5201.52 | 400.02 | 725.41
| 5500 | 30 | 61.13 | 5288.12 | 424.16 | 769.19
| 5600 | 30 | 61.13 | 5374.72 | 448.31 | 812.98
| 5700 | 30 | 61.13 | 5461.32 | 472.45 | 856.77
| 5800 | 30 | 61.13 | 5547.93 | 496.59 | 900.55
| 5900 | 30 | 61.13 | 5634.53 | 520.74 | 944.34
| 6000 | 30 | 61.13 | 5721.13 | 544.88 | 988.12
| 6100 | 30 | 61.13 | 5807.73 | 569.03 | 1031.91
| 6200 | 30 | 61.13 | 5894.33 | 593.17 | 1075.69
| 6300 | 30 | 61.13 | 5980.93 | 617.32 | 1119.48
| 6400 | 30 | 61.13 | 6067.54 | 641.46 | 1163.26
| 6500 | 30 | 61.13 | 6154.14 | 665.61 | 1207.05
| 6600 | 30 | 61.13 | 6240.74 | 689.75 | 1250.84
| 6700 | 30 | 61.13 | 6327.34 | 713.9 | 1294.62
| 6800 | 30 | 61.13 | 6413.94 | 738.04 | 1338.41
| 6900 | 30 | 61.13 | 6500.54 | 762.19 | 1382.19
| 7000 | 30 | 61.13 | 6587.15 | 786.33 | 1425.98
| 7100 | 30 | 61.13 | 6673.75 | 810.48 | 1469.76
| 7200 | 30 | 61.13 | 6760.35 | 834.62 | 1513.55
| 7300 | 30 | 61.13 | 6846.95 | 858.77 | 1557.33
| 7400 | 30 | 61.13 | 6933.55 | 882.91 | 1601.12
| 7500 | 30.02 | 61.06 | 7020.15 | 907.06 | 1644.91
| 7600 | 35.38 | 45.35 | 7104.43 | 939.59 | 1687.5
| 7700 | 42.27 | 33.74 | 7182.39 | 988.02 | 1726.87
| 7800 | 50.04 | 24.99 | 7251.68 | 1050.89 | 1761.83
| 7900 | 58.34 | 18.09 | 7310.18 | 1126.27 | 1791.31
| 8000 | 66.94 | 12.34 | 7356.13 | 1211.89 | 1814.41
| 8100 | 75.73 | 7.3 | 7388.11 | 1305.13 | 1830.44
| 8200 | 84.62 | 2.64 | 7405.17 | 1403.17 | 1838.91
| 8260.35 | 90 | 359.9 | 7408 | 1463.41 | 1840.24
| 8300 | 90 | 359.9 | 7408 | 1503.07 | 1840.17
| 8400 | 90 | 359.9 | 7408 | 1603.07 | 1840
| 8500 | 90 | 359.9 | 7408 | 1703.07 | 1839.83
| 8600 | 90 | 359.9 | 7408 | 1803.07 | 1839.66
| 8700 | 90 | 359.9 | 7408 | 1903.06 | 1839.49
| 8800 | 90 | 359.9 | 7408 | 2003.06 | 1839.32
| 8900 | 90 | 359.9 | 7408 | 2103.06 | 1839.15
| 9000 | 90 | 359.9 | 7408 | 2203.06 | 1838.98
| 9100 | 90 | 359.9 | 7408 | 2303.06 | 1838.82
| 9200 | 90 | 359.9 | 7408 | 2403.06 | 1838.65
| 9300 | 90 | 359.9 | 7408 | 2503.06 | 1838.48
| 9400 | 90 | 359.9 | 7408 | 2603.06 | 1838.31
| 9500 | 90 | 359.9 | 7408 | 2703.06 | 1838.14
| 9600 | 90 | 359.9 | 7408 | 2803.06 | 1837.97
| 9700 | 90 | 359.9 | 7408 | 2903.06 | 1837.8
| 9800 | 90 | 359.9 | 7408 | 3003.06 | 1837.63
| 9900 | 90 | 359.9 | 7408 | 3103.06 | 1837.46
| 10000 | 90 | 359.9 | 7408 | 3203.06 | 1837.29
| 10100 | 90 | 359.9 | 7408 | 3303.06 | 1837.12
| 10200 | 90 | 359.9 | 7408 | 3403.06 | 1836.95
| 10300 | 90 | 359.9 | 7408 | 3503.06 | 1836.78
| 10400 | 90 | 359.9 | 7408 | 3603.06 | 1836.61
| 10500 | 90 | 359.9 | 7408 | 3703.06 | 1836.44
| 10600 | 90 | 359.9 | 7408 | 3803.06 | 1836.27
| 10700 | 90 | 359.9 | 7408 | 3903.06 | 1836.1
| 10800 | 90 | 359.9 | 7408 | 4003.06 | 1835.93
| 10900 | 90 | 359.9 | 7408 | 4103.06 | 1835.76
| 11000 | 90 | 359.9 | 7408 | 4203.06 | 1835.59
| 11100 | 90 | 359.9 | 7408 | 4303.06 | 1835.42
| 11200 | 90 | 359.9 | 7408 | 4403.06 | 1835.25
| 11300 | 90 | 359.9 | 7408 | 4503.06 | 1835.08
| 11400 | 90 | 359.9 | 7408 | 4603.06 | 1834.91
| 11500 | 90 | 359.9 | 7408 | 4703.06 | 1834.75
| 11600 | 90 | 359.9 | 7408 | 4803.06 | 1834.58
| 11700 | 90 | 359.9 | 7408 | 4903.06 | 1834.41
| 11800 | 90 | 359.9 | 7408 | 5003.06 | 1834.24
| 11900 | 90 | 359.9 | 7408 | 5103.06 | 1834.07
| 12000 | 90 | 359.9 | 7408 | 5203.06 | 1833.9
| 12100 | 90 | 359.9 | 7408 | 5303.06 | 1833.73
| 12200 | 90 | 359.9 | 7408 | 5403.06 | 1833.56
| 12300 | 90 | 359.9 | 7408 | 5503.06 | 1833.39
| 12400 | 90 | 359.9 | 7408 | 5603.06 | 1833.22
| 12500 | 90 | 359.9 | 7408 | 5703.06 | 1833.05
| 12600 | 90 | 359.9 | 7408 | 5803.06 | 1832.88
| 12700 | 90 | 359.9 | 7408 | 5903.06 | 1832.71
| 12800 | 90 | 359.9 | 7408 | 6003.06 | 1832.54
| 12900 | 90 | 359.9 | 7408 | 6103.06 | 1832.37
| 13000 | 90 | 359.9 | 7408 | 6203.06 | 1832.2
| 13100 | 90 | 359.9 | 7408 | 6303.06 | 1832.03
| 13200 | 90 | 359.9 | 7408 | 6403.06 | 1831.86
| 13300 | 90 | 359.9 | 7408 | 6503.06 | 1831.69
| 13400 | 90 | 359.9 | 7408 | 6603.06 | 1831.52
| 13500 | 90 | 359.9 | 7408 | 6703.06 | 1831.35
| 13600 | 90 | 359.9 | 7408 | 6803.06 | 1831.18
| 13700 | 90 | 359.9 | 7408 | 6903.06 | 1831.01
| 13800 | 90 | 359.9 | 7408 | 7003.06 | 1830.84
| 13900 | 90 | 359.9 | 7408 | 7103.06 | 1830.68
| 14000 | 90 | 359.9 | 7408 | 7203.06 | 1830.51
| 14100 | 90 | 359.9 | 7408 | 7303.06 | 1830.34
| 14200 | 90 | 359.9 | 7408 | 7403.06 | 1830.17
| 14300 | 90 | 359.9 | 7408 | 7503.06 | 1830
| 14400 | 90 | 359.9 | 7408 | 7603.06 | 1829.83
| 14500 | 90 | 359.9 | 7408 | 7703.06 | 1829.66
| 14600 | 90 | 359.9 | 7408 | 7803.06 | 1829.49
| 14700 | 90 | 359.9 | 7408 | 7903.06 | 1829.32
| 14800 | 90 | 359.9 | 7408 | 8003.06 | 1829.15
| 14900 | 90 | 359.9 | 7408 | 8103.06 | 1828.98
| 15000 | 90 | 359.9 | 7408 | 8203.06 | 1828.81
| 15100 | 90 | 359.9 | 7408 | 8303.06 | 1828.64
| 15200 | 90 | 359.9 | 7408 | 8403.06 | 1828.47
| 15300 | 90 | 359.9 | 7408 | 8503.06 | 1828.3
| 15400 | 90 | 359.9 | 7408 | 8603.06 | 1828.13
| 15500 | 90 | 359.9 | 7408 | 8703.06 | 1827.96
| 15600 | 90 | 359.9 | 7408 | 8803.05 | 1827.79
| 15700 | 90 | 359.9 | 7408 | 8903.05 | 1827.62
| 15800 | 90 | 359.9 | 7408 | 9003.05 | 1827.45
| 15900 | 90 | 359.9 | 7408 | 9103.05 | 1827.28
| 16000 | 90 | 359.9 | 7408 | 9203.05 | 1827.11
| 16100 | 90 | 359.9 | 7408 | 9303.05 | 1826.94
| 16200 | 90 | 359.9 | 7408 | 9403.05 | 1826.78
| 16300 | 90 | 359.9 | 7408 | 9503.05 | 1826.61
| 16400 | 90 | 359.9 | 7408 | 9603.05 | 1826.44
| 16500 | 90 | 359.9 | 7408 | 9703.05 | 1826.27
| 16600 | 90 | 359.9 | 7408 | 9803.05 | 1826.1
| 16700 | 90 | 359.9 | 7408 | 9903.05 | 1825.93
| 16800 | 90 | 359.9 | 7408 | 10003.05 | 1825.76
| 16900 | 90 | 359.9 | 7408 | 10103.05 | 1825.59
| 17000 | 90 | 359.9 | 7408 | 10203.05 | 1825.42
| 17100 | 90 | 359.9 | 7408 | 10303.05 | 1825.25
| 17200 | 90 | 359.9 | 7408 | 10403.05 | 1825.08
| 17300 | 90 | 359.9 | 7408 | 10503.05 | 1824.91
| 17400 | 90 | 359.9 | 7408 | 10603.05 | 1824.74
| 17500 | 90 | 359.9 | 7408 | 10703.05 | 1824.57
| 17600 | 90 | 359.9 | 7408 | 10803.05 | 1824.4
| 17700 | 90 | 359.9 | 7408 | 10903.05 | 1824.23
| 17800 | 90 | 359.9 | 7408 | 11003.05 | 1824.06
| 17900 | 90 | 359.9 | 7408 | 11103.05 | 1823.89
| 17928.93 | 90 | 359.9 | 7408 | 11131.99 | 1823.84
| 18000 | 90 | 359.84 | 7408 | 11203.05 | 1823.64
| 18029.11 | 90 | 359.84 | 7408 | 11232.17 | 1823.56

## Lookup (hidden)
North Reference | RetunValue | Grid Type | ReturnValue | Deviation Indicator | ReturnValue
| 2 |  | 0 |  | 4
True |  | SPCS-Colorado Central-NAD27 |  | Directional
Grid |  | SPCS-Colorado Central-NAD83 |  | High Angle
|  | SPCS-Colorado North-NAD27 |  | Horizontal
SPCS-Colorado North-NAD83
SPCS-Colorado South-NAD27
SPCS-Colorado South-NAD83
UTM-Zone 12 NAD27
UTM-Zone 12 NAD83
UTM-Zone 13 NAD27
UTM-Zone 13 NAD83