## Data
Header Information | measured depth (ft) | inclination (°) | azimuth (°) | true vertical depth (ft) | northing +N/-S (ft) | easting +E/-W (ft)
Operator Name | 0 | 0 | 0 | 0 | 0 | 0
Great Western Oil & Gas Company LLC | 16.2 | 0 | 0 | 16.2 | 0 | 0
Operator Number | 100 | 0 | 0 | 100 | 0 | 0
10110 | 200 | 0 | 0 | 200 | 0 | 0
Well Name and Number | 300 | 0 | 0 | 300 | 0 | 0
Dittmer KE 20-038HN | 400 | 0 | 0 | 400 | 0 | 0
API Number (if available) | 500 | 0 | 0 | 500 | 0 | 0
| 600 | 0 | 0 | 600 | 0 | 0
Location: QQ SEC TWP RGE | 700 | 0 | 0 | 700 | 0 | 0
NENW Sec 32, T1N, R66W | 800 | 0 | 0 | 800 | 0 | 0
Citing Type: Planned or Actual | 900 | 0 | 0 | 900 | 0 | 0
Planned | 1000 | 0 | 0 | 1000 | 0 | 0
Deviation Indicator | 1100 | 0 | 0 | 1100 | 0 | 0
Horizontal | 1200 | 0 | 0 | 1200 | 0 | 0
North Reference | 1300 | 0 | 0 | 1300 | 0 | 0
True | 1400 | 0 | 0 | 1400 | 0 | 0
Grid Type | 1500 | 0 | 0 | 1500 | 0 | 0
#VALUE! | 1600 | 0 | 0 | 1600 | 0 | 0
| 1700 | 0 | 0 | 1700 | 0 | 0
| 1800 | 0 | 0 | 1800 | 0 | 0
| 1900 | 0 | 0 | 1900 | 0 | 0
| 2000 | 0 | 0 | 2000 | 0 | 0
| 2100 | 0 | 0 | 2100 | 0 | 0
| 2200 | 0 | 0 | 2200 | 0 | 0
| 2300 | 0.03 | 68.12 | 2300 | 0 | 0
| 2400 | 3.03 | 68.12 | 2399.95 | 0.99 | 2.48
| 2500 | 6.03 | 68.12 | 2499.63 | 3.94 | 9.81
| 2600 | 9.03 | 68.12 | 2598.76 | 8.82 | 21.97
| 2700 | 12.03 | 68.12 | 2697.06 | 15.63 | 38.92
| 2800 | 15.03 | 68.12 | 2794.27 | 24.35 | 60.63
| 2900 | 18.03 | 68.12 | 2890.13 | 34.95 | 87.03
| 3000 | 21.03 | 68.12 | 2984.37 | 47.41 | 118.05
| 3100 | 24.03 | 68.12 | 3076.72 | 61.68 | 153.6
| 3200 | 27.03 | 68.12 | 3166.95 | 77.74 | 193.59
| 3300 | 30 | 68.12 | 3254.8 | 95.54 | 237.91
| 3400 | 30 | 68.12 | 3341.39 | 114.18 | 284.31
| 3500 | 30 | 68.12 | 3427.99 | 132.81 | 330.72
| 3600 | 30 | 68.12 | 3514.59 | 151.45 | 377.12
| 3700 | 30 | 68.12 | 3601.19 | 170.08 | 423.53
| 3800 | 30 | 68.12 | 3687.79 | 188.72 | 469.93
| 3900 | 30 | 68.12 | 3774.39 | 207.35 | 516.34
| 4000 | 30 | 68.12 | 3860.98 | 225.99 | 562.74
| 4100 | 30 | 68.12 | 3947.58 | 244.63 | 609.15
| 4200 | 30 | 68.12 | 4034.18 | 263.26 | 655.55
| 4300 | 30 | 68.12 | 4120.78 | 281.9 | 701.96
| 4400 | 30 | 68.12 | 4207.38 | 300.53 | 748.36
| 4500 | 30 | 68.12 | 4293.98 | 319.17 | 794.77
| 4600 | 30 | 68.12 | 4380.58 | 337.8 | 841.17
| 4700 | 30 | 68.12 | 4467.17 | 356.44 | 887.58
| 4800 | 30 | 68.12 | 4553.77 | 375.07 | 933.98
| 4900 | 30 | 68.12 | 4640.37 | 393.71 | 980.39
| 5000 | 30 | 68.12 | 4726.97 | 412.35 | 1026.79
| 5100 | 30 | 68.12 | 4813.57 | 430.98 | 1073.2
| 5200 | 30 | 68.12 | 4900.17 | 449.62 | 1119.6
| 5300 | 30 | 68.12 | 4986.76 | 468.25 | 1166.01
| 5400 | 30 | 68.12 | 5073.36 | 486.89 | 1212.41
| 5500 | 30 | 68.12 | 5159.96 | 505.52 | 1258.82
| 5600 | 30 | 68.12 | 5246.56 | 524.16 | 1305.22
| 5700 | 30 | 68.12 | 5333.16 | 542.8 | 1351.63
| 5800 | 30 | 68.12 | 5419.76 | 561.43 | 1398.03
| 5900 | 30 | 68.12 | 5506.35 | 580.07 | 1444.44
| 6000 | 30 | 68.12 | 5592.95 | 598.7 | 1490.84
| 6100 | 30 | 68.12 | 5679.55 | 617.34 | 1537.25
| 6200 | 30 | 68.12 | 5766.15 | 635.97 | 1583.65
| 6300 | 30 | 68.12 | 5852.75 | 654.61 | 1630.06
| 6400 | 30 | 68.12 | 5939.35 | 673.25 | 1676.46
| 6500 | 30 | 68.12 | 6025.95 | 691.88 | 1722.87
| 6600 | 30 | 68.12 | 6112.54 | 710.52 | 1769.27
| 6700 | 30 | 68.12 | 6199.14 | 729.15 | 1815.68
| 6800 | 30 | 68.12 | 6285.74 | 747.79 | 1862.08
| 6900 | 30 | 68.12 | 6372.34 | 766.42 | 1908.49
| 7000 | 30 | 68.12 | 6458.94 | 785.06 | 1954.89
| 7100 | 30 | 68.12 | 6545.54 | 803.69 | 2001.3
| 7200 | 30 | 68.12 | 6632.13 | 822.33 | 2047.7
| 7300 | 30 | 68.12 | 6718.73 | 840.97 | 2094.11
| 7400 | 30 | 68.12 | 6805.33 | 859.6 | 2140.51
| 7500 | 30 | 68.12 | 6891.93 | 878.24 | 2186.92
| 7600 | 30 | 68.12 | 6978.53 | 896.87 | 2233.32
| 7700 | 33.35 | 54.46 | 7064.02 | 920.8 | 2279.12
| 7800 | 39.3 | 40.83 | 7144.68 | 960.84 | 2322.31
| 7900 | 46.46 | 30.53 | 7218 | 1016.17 | 2361.53
| 8000 | 54.34 | 22.52 | 7281.76 | 1085.09 | 2395.59
| 8100 | 62.66 | 16 | 7334 | 1165.51 | 2423.46
| 8200 | 71.23 | 10.4 | 7373.15 | 1255 | 2444.3
| 8300 | 79.96 | 5.35 | 7398.02 | 1350.83 | 2457.46
| 8400 | 88.76 | 0.57 | 7407.85 | 1450.08 | 2462.56
| 8414.11 | 90 | 359.9 | 7408 | 1464.19 | 2462.61
| 8500 | 90 | 359.9 | 7408 | 1550.08 | 2462.46
| 8600 | 90 | 359.9 | 7408 | 1650.08 | 2462.28
| 8700 | 90 | 359.9 | 7408 | 1750.08 | 2462.11
| 8800 | 90 | 359.9 | 7408 | 1850.08 | 2461.93
| 8900 | 90 | 359.9 | 7408 | 1950.08 | 2461.75
| 9000 | 90 | 359.9 | 7408 | 2050.08 | 2461.57
| 9100 | 90 | 359.9 | 7408 | 2150.08 | 2461.4
| 9200 | 90 | 359.9 | 7408 | 2250.08 | 2461.22
| 9300 | 90 | 359.9 | 7408 | 2350.08 | 2461.04
| 9400 | 90 | 359.9 | 7408 | 2450.08 | 2460.86
| 9500 | 90 | 359.9 | 7408 | 2550.08 | 2460.68
| 9600 | 90 | 359.9 | 7408 | 2650.08 | 2460.51
| 9700 | 90 | 359.9 | 7408 | 2750.08 | 2460.33
| 9800 | 90 | 359.9 | 7408 | 2850.08 | 2460.15
| 9900 | 90 | 359.9 | 7408 | 2950.08 | 2459.97
| 10000 | 90 | 359.9 | 7408 | 3050.08 | 2459.79
| 10100 | 90 | 359.9 | 7408 | 3150.08 | 2459.62
| 10200 | 90 | 359.9 | 7408 | 3250.08 | 2459.44
| 10300 | 90 | 359.9 | 7408 | 3350.08 | 2459.26
| 10400 | 90 | 359.9 | 7408 | 3450.08 | 2459.08
| 10500 | 90 | 359.9 | 7408 | 3550.08 | 2458.91
| 10600 | 90 | 359.9 | 7408 | 3650.08 | 2458.73
| 10700 | 90 | 359.9 | 7408 | 3750.08 | 2458.55
| 10800 | 90 | 359.9 | 7408 | 3850.08 | 2458.37
| 10900 | 90 | 359.9 | 7408 | 3950.08 | 2458.19
| 11000 | 90 | 359.9 | 7408 | 4050.08 | 2458.02
| 11100 | 90 | 359.9 | 7408 | 4150.08 | 2457.84
| 11200 | 90 | 359.9 | 7408 | 4250.08 | 2457.66
| 11300 | 90 | 359.9 | 7408 | 4350.08 | 2457.48
| 11400 | 90 | 359.9 | 7408 | 4450.08 | 2457.31
| 11500 | 90 | 359.9 | 7408 | 4550.08 | 2457.13
| 11600 | 90 | 359.9 | 7408 | 4650.08 | 2456.95
| 11700 | 90 | 359.9 | 7408 | 4750.08 | 2456.77
| 11800 | 90 | 359.9 | 7408 | 4850.08 | 2456.59
| 11900 | 90 | 359.9 | 7408 | 4950.08 | 2456.42
| 12000 | 90 | 359.9 | 7408 | 5050.08 | 2456.24
| 12100 | 90 | 359.9 | 7408 | 5150.08 | 2456.06
| 12200 | 90 | 359.9 | 7408 | 5250.08 | 2455.88
| 12300 | 90 | 359.9 | 7408 | 5350.08 | 2455.71
| 12400 | 90 | 359.9 | 7408 | 5450.08 | 2455.53
| 12500 | 90 | 359.9 | 7408 | 5550.08 | 2455.35
| 12600 | 90 | 359.9 | 7408 | 5650.08 | 2455.17
| 12700 | 90 | 359.9 | 7408 | 5750.07 | 2454.99
| 12800 | 90 | 359.9 | 7408 | 5850.07 | 2454.82
| 12900 | 90 | 359.9 | 7408 | 5950.07 | 2454.64
| 13000 | 90 | 359.9 | 7408 | 6050.07 | 2454.46
| 13100 | 90 | 359.9 | 7408 | 6150.07 | 2454.28
| 13200 | 90 | 359.9 | 7408 | 6250.07 | 2454.1
| 13300 | 90 | 359.9 | 7408 | 6350.07 | 2453.93
| 13400 | 90 | 359.9 | 7408 | 6450.07 | 2453.75
| 13500 | 90 | 359.9 | 7408 | 6550.07 | 2453.57
| 13600 | 90 | 359.9 | 7408 | 6650.07 | 2453.39
| 13700 | 90 | 359.9 | 7408 | 6750.07 | 2453.22
| 13800 | 90 | 359.9 | 7408 | 6850.07 | 2453.04
| 13900 | 90 | 359.9 | 7408 | 6950.07 | 2452.86
| 14000 | 90 | 359.9 | 7408 | 7050.07 | 2452.68
| 14100 | 90 | 359.9 | 7408 | 7150.07 | 2452.5
| 14200 | 90 | 359.9 | 7408 | 7250.07 | 2452.33
| 14300 | 90 | 359.9 | 7408 | 7350.07 | 2452.15
| 14400 | 90 | 359.9 | 7408 | 7450.07 | 2451.97
| 14500 | 90 | 359.9 | 7408 | 7550.07 | 2451.79
| 14600 | 90 | 359.9 | 7408 | 7650.07 | 2451.62
| 14700 | 90 | 359.9 | 7408 | 7750.07 | 2451.44
| 14800 | 90 | 359.9 | 7408 | 7850.07 | 2451.26
| 14900 | 90 | 359.9 | 7408 | 7950.07 | 2451.08
| 15000 | 90 | 359.9 | 7408 | 8050.07 | 2450.9
| 15100 | 90 | 359.9 | 7408 | 8150.07 | 2450.73
| 15200 | 90 | 359.9 | 7408 | 8250.07 | 2450.55
| 15300 | 90 | 359.9 | 7408 | 8350.07 | 2450.37
| 15400 | 90 | 359.9 | 7408 | 8450.07 | 2450.19
| 15500 | 90 | 359.9 | 7408 | 8550.07 | 2450.01
| 15600 | 90 | 359.9 | 7408 | 8650.07 | 2449.84
| 15700 | 90 | 359.9 | 7408 | 8750.07 | 2449.66
| 15800 | 90 | 359.9 | 7408 | 8850.07 | 2449.48
| 15900 | 90 | 359.9 | 7408 | 8950.07 | 2449.3
| 16000 | 90 | 359.9 | 7408 | 9050.07 | 2449.13
| 16100 | 90 | 359.9 | 7408 | 9150.07 | 2448.95
| 16200 | 90 | 359.9 | 7408 | 9250.07 | 2448.77
| 16300 | 90 | 359.9 | 7408 | 9350.07 | 2448.59
| 16400 | 90 | 359.9 | 7408 | 9450.07 | 2448.41
| 16500 | 90 | 359.9 | 7408 | 9550.07 | 2448.24
| 16600 | 90 | 359.9 | 7408 | 9650.07 | 2448.06
| 16700 | 90 | 359.9 | 7408 | 9750.07 | 2447.88
| 16800 | 90 | 359.9 | 7408 | 9850.07 | 2447.7
| 16900 | 90 | 359.9 | 7408 | 9950.07 | 2447.53
| 17000 | 90 | 359.9 | 7408 | 10050.07 | 2447.35
| 17100 | 90 | 359.9 | 7408 | 10150.07 | 2447.17
| 17200 | 90 | 359.9 | 7408 | 10250.07 | 2446.99
| 17300 | 90 | 359.9 | 7408 | 10350.07 | 2446.81
| 17400 | 90 | 359.9 | 7408 | 10450.07 | 2446.64
| 17500 | 90 | 359.9 | 7408 | 10550.07 | 2446.46
| 17600 | 90 | 359.9 | 7408 | 10650.07 | 2446.28
| 17700 | 90 | 359.9 | 7408 | 10750.07 | 2446.1
| 17800 | 90 | 359.9 | 7408 | 10850.07 | 2445.93
| 17900 | 90 | 359.9 | 7408 | 10950.07 | 2445.75
| 18000 | 90 | 359.9 | 7408 | 11050.07 | 2445.57
| 18085.98 | 90 | 359.9 | 7408 | 11136.05 | 2445.42
| 18100 | 90 | 359.99 | 7408 | 11150.07 | 2445.41
| 18186.16 | 90 | 359.99 | 7408 | 11236.23 | 2445.41

## Lookup (hidden)
North Reference | RetunValue | Grid Type | ReturnValue | Deviation Indicator | ReturnValue
| 2 |  | 0 |  | 4
True |  | SPCS-Colorado Central-NAD27 |  | Directional
Grid |  | SPCS-Colorado Central-NAD83 |  | High Angle
|  | SPCS-Colorado North-NAD27 |  | Horizontal
SPCS-Colorado North-NAD83
SPCS-Colorado South-NAD27
SPCS-Colorado South-NAD83
UTM-Zone 12 NAD27
UTM-Zone 12 NAD83
UTM-Zone 13 NAD27
UTM-Zone 13 NAD83