## Data
Header Information | measured depth (ft) | inclination (°) | azimuth (°) | true vertical depth (ft) | northing +N/-S (ft) | easting +E/-W (ft)
Operator Name | 100 | 0 | 0 | 100 | 0 | 0
NICKEL ROAD OPERATING LLC | 200 | 0 | 0 | 200 | 0 | 0
Operator Number | 300 | 0 | 0 | 300 | 0 | 0
10669 | 400 | 0 | 0 | 400 | 0 | 0
Well Name and Number | 500 | 2 | 41.61 | 499.98 | 1.3 | 1.16
DRAKE 1X-HC-11-07-67 | 600 | 4 | 41.61 | 599.84 | 5.22 | 4.63
API Number (if available) | 700 | 6 | 41.61 | 699.45 | 11.73 | 10.42
| 800 | 8 | 41.61 | 798.7 | 20.84 | 18.52
Location: QQ SEC TWP RGE | 900 | 10 | 41.61 | 897.47 | 32.54 | 28.9
S12-T7N-R67W | 1000 | 12 | 41.61 | 995.62 | 46.8 | 41.57
Citing Type: Planned or Actual | 1100 | 14 | 41.61 | 1093.06 | 63.62 | 56.51
PLANNED | 1200 | 16 | 41.61 | 1189.64 | 82.97 | 73.7
Deviation Indicator | 1300 | 18 | 41.61 | 1285.27 | 104.83 | 93.12
Horizontal | 1400 | 20 | 41.61 | 1379.82 | 129.17 | 114.74
North Reference | 1500 | 22 | 41.61 | 1473.17 | 155.96 | 138.53
Grid | 1600 | 24 | 41.61 | 1565.21 | 185.17 | 164.48
Grid Type | 1649.86 | 25 | 41.61 | 1610.58 | 200.63 | 178.21
#VALUE! | 1700 | 25 | 41.61 | 1656.03 | 216.47 | 192.28
| 1800 | 25 | 41.61 | 1746.66 | 248.06 | 220.35
| 1900 | 25 | 41.61 | 1837.29 | 279.65 | 248.41
| 2000 | 25 | 41.61 | 1927.93 | 311.25 | 276.47
| 2100 | 25 | 41.61 | 2018.56 | 342.84 | 304.54
| 2200 | 25 | 41.61 | 2109.19 | 374.43 | 332.6
| 2300 | 25 | 41.61 | 2199.83 | 406.03 | 360.66
| 2400 | 25 | 41.61 | 2290.46 | 437.62 | 388.73
| 2500 | 25 | 41.61 | 2381.09 | 469.21 | 416.79
| 2600 | 25 | 41.61 | 2471.72 | 500.81 | 444.85
| 2700 | 25 | 41.61 | 2562.36 | 532.4 | 472.92
| 2800 | 25 | 41.61 | 2652.99 | 563.99 | 500.98
| 2900 | 25 | 41.61 | 2743.62 | 595.59 | 529.04
| 3000 | 25 | 41.61 | 2834.26 | 627.18 | 557.11
| 3100 | 25 | 41.61 | 2924.89 | 658.77 | 585.17
| 3200 | 25 | 41.61 | 3015.52 | 690.37 | 613.24
| 3300 | 25 | 41.61 | 3106.15 | 721.96 | 641.3
| 3400 | 25 | 41.61 | 3196.79 | 753.55 | 669.36
| 3500 | 25 | 41.61 | 3287.42 | 785.15 | 697.43
| 3600 | 25 | 41.61 | 3378.05 | 816.74 | 725.49
| 3700 | 25 | 41.61 | 3468.69 | 848.33 | 753.55
| 3800 | 25 | 41.61 | 3559.32 | 879.92 | 781.62
| 3900 | 25 | 41.61 | 3649.95 | 911.52 | 809.68
| 4000 | 25 | 41.61 | 3740.58 | 943.11 | 837.74
| 4100 | 25 | 41.61 | 3831.22 | 974.7 | 865.81
| 4200 | 25 | 41.61 | 3921.85 | 1006.3 | 893.87
| 4300 | 25 | 41.61 | 4012.48 | 1037.89 | 921.93
| 4400 | 25 | 41.61 | 4103.12 | 1069.48 | 950
| 4500 | 25 | 41.61 | 4193.75 | 1101.08 | 978.06
| 4600 | 25 | 41.61 | 4284.38 | 1132.67 | 1006.12
| 4700 | 25 | 41.61 | 4375.01 | 1164.26 | 1034.19
| 4800 | 25 | 41.61 | 4465.65 | 1195.86 | 1062.25
| 4900 | 25 | 41.61 | 4556.28 | 1227.45 | 1090.31
| 5000 | 25 | 41.61 | 4646.91 | 1259.04 | 1118.38
| 5100 | 25 | 41.61 | 4737.55 | 1290.64 | 1146.44
| 5200 | 25 | 41.61 | 4828.18 | 1322.23 | 1174.5
| 5300 | 25 | 41.61 | 4918.81 | 1353.82 | 1202.57
| 5400 | 25 | 41.61 | 5009.44 | 1385.42 | 1230.63
| 5500 | 25 | 41.61 | 5100.08 | 1417.01 | 1258.69
| 5600 | 25 | 41.61 | 5190.71 | 1448.6 | 1286.76
| 5700 | 25 | 41.61 | 5281.34 | 1480.19 | 1314.82
| 5800 | 25 | 41.61 | 5371.98 | 1511.79 | 1342.88
| 5900 | 25 | 41.61 | 5462.61 | 1543.38 | 1370.95
| 6000 | 25 | 41.61 | 5553.24 | 1574.97 | 1399.01
| 6100 | 25 | 41.61 | 5643.87 | 1606.57 | 1427.07
| 6200 | 25 | 41.61 | 5734.51 | 1638.16 | 1455.14
| 6300 | 25 | 41.61 | 5825.14 | 1669.75 | 1483.2
| 6400 | 25 | 41.61 | 5915.77 | 1701.35 | 1511.26
| 6500 | 25 | 41.61 | 6006.41 | 1732.94 | 1539.33
| 6600 | 25 | 41.61 | 6097.04 | 1764.53 | 1567.39
| 6700 | 25 | 41.61 | 6187.67 | 1796.13 | 1595.45
| 6800 | 25 | 41.61 | 6278.3 | 1827.72 | 1623.52
| 6900 | 25 | 41.61 | 6368.94 | 1859.31 | 1651.58
| 7000 | 25 | 41.61 | 6459.57 | 1890.91 | 1679.65
| 7030.63 | 25 | 41.61 | 6487.33 | 1900.58 | 1688.24
| 7050 | 23.69 | 37.52 | 6504.98 | 1906.73 | 1693.33
| 7100 | 20.93 | 24.96 | 6551.26 | 1922.8 | 1703.22
| 7150 | 19.3 | 9.62 | 6598.24 | 1939.06 | 1708.38
| 7200 | 19.12 | 352.87 | 6645.49 | 1955.35 | 1708.74
| 7250 | 20.42 | 337.01 | 6692.58 | 1971.51 | 1704.32
| 7300 | 22.94 | 323.74 | 6739.07 | 1987.41 | 1695.14
| 7350 | 26.35 | 313.34 | 6784.53 | 2002.9 | 1681.29
| 7400 | 30.33 | 305.33 | 6828.54 | 2017.82 | 1662.91
| 7450 | 34.7 | 299.1 | 6870.71 | 2032.06 | 1640.16
| 7500 | 39.32 | 294.13 | 6910.63 | 2045.46 | 1613.25
| 7550 | 44.11 | 290.07 | 6947.95 | 2057.92 | 1582.42
| 7600 | 49.03 | 286.67 | 6982.32 | 2069.32 | 1547.97
| 7650 | 54.03 | 283.74 | 7013.42 | 2079.55 | 1510.2
| 7700 | 59.09 | 281.16 | 7040.97 | 2088.51 | 1469.48
| 7750 | 64.2 | 278.85 | 7064.71 | 2096.13 | 1426.16
| 7800 | 69.34 | 276.72 | 7084.43 | 2102.33 | 1380.65
| 7850 | 74.51 | 274.74 | 7099.94 | 2107.06 | 1333.37
| 7900 | 79.69 | 272.85 | 7111.1 | 2110.28 | 1284.76
| 7950 | 84.89 | 271.02 | 7117.81 | 2111.95 | 1235.26
| 7999.19 | 90 | 269.26 | 7120 | 2112.06 | 1186.14
| 8100 | 90 | 269.26 | 7120 | 2110.76 | 1085.34
| 8200 | 90 | 269.26 | 7120 | 2109.46 | 985.35
| 8300 | 90 | 269.26 | 7120 | 2108.16 | 885.35
| 8400 | 90 | 269.26 | 7120 | 2106.87 | 785.36
| 8500 | 90 | 269.26 | 7120 | 2105.57 | 685.37
| 8600 | 90 | 269.26 | 7120 | 2104.27 | 585.38
| 8700 | 90 | 269.26 | 7120 | 2102.97 | 485.39
| 8800 | 90 | 269.26 | 7120 | 2101.68 | 385.4
| 8900 | 90 | 269.26 | 7120 | 2100.38 | 285.4
| 9000 | 90 | 269.26 | 7120 | 2099.08 | 185.41
| 9100 | 90 | 269.26 | 7120 | 2097.78 | 85.42
| 9200 | 90 | 269.26 | 7120 | 2096.49 | -14.57
| 9300 | 90 | 269.26 | 7120 | 2095.19 | -114.56
| 9400 | 90 | 269.26 | 7120 | 2093.89 | -214.55
| 9500 | 90 | 269.26 | 7120 | 2092.6 | -314.54
| 9600 | 90 | 269.26 | 7120 | 2091.3 | -414.54
| 9700 | 90 | 269.26 | 7120 | 2090 | -514.53
| 9800 | 90 | 269.26 | 7120 | 2088.7 | -614.52
| 9900 | 90 | 269.26 | 7120 | 2087.41 | -714.51
| 10000 | 90 | 269.26 | 7120 | 2086.11 | -814.5
| 10100 | 90 | 269.26 | 7120 | 2084.81 | -914.49
| 10200 | 90 | 269.26 | 7120 | 2083.51 | -1014.49
| 10300 | 90 | 269.26 | 7120 | 2082.22 | -1114.48
| 10400 | 90 | 269.26 | 7120 | 2080.92 | -1214.47
| 10500 | 90 | 269.26 | 7120 | 2079.62 | -1314.46
| 10600 | 90 | 269.26 | 7120 | 2078.33 | -1414.45
| 10700 | 90 | 269.26 | 7120 | 2077.03 | -1514.44
| 10800 | 90 | 269.26 | 7120 | 2075.73 | -1614.44
| 10900 | 90 | 269.26 | 7120 | 2074.43 | -1714.43
| 11000 | 90 | 269.26 | 7120 | 2073.14 | -1814.42
| 11100 | 90 | 269.26 | 7120 | 2071.84 | -1914.41
| 11200 | 90 | 269.26 | 7120 | 2070.54 | -2014.4
| 11300 | 90 | 269.26 | 7120 | 2069.24 | -2114.39
| 11400 | 90 | 269.26 | 7120 | 2067.95 | -2214.38
| 11500 | 90 | 269.26 | 7120 | 2066.65 | -2314.38
| 11600 | 90 | 269.26 | 7120 | 2065.35 | -2414.37
| 11700 | 90 | 269.26 | 7120 | 2064.06 | -2514.36
| 11800 | 90 | 269.26 | 7120 | 2062.76 | -2614.35
| 11900 | 90 | 269.26 | 7120 | 2061.46 | -2714.34
| 12000 | 90 | 269.26 | 7120 | 2060.16 | -2814.33
| 12100 | 90 | 269.26 | 7120 | 2058.87 | -2914.33
| 12200 | 90 | 269.26 | 7120 | 2057.57 | -3014.32
| 12300 | 90 | 269.26 | 7120 | 2056.27 | -3114.31
| 12400 | 90 | 269.26 | 7120 | 2054.97 | -3214.3
| 12500 | 90 | 269.26 | 7120 | 2053.68 | -3314.29
| 12600 | 90 | 269.26 | 7120 | 2052.38 | -3414.28
| 12700 | 90 | 269.26 | 7120 | 2051.08 | -3514.28
| 12800 | 90 | 269.26 | 7120 | 2049.79 | -3614.27
| 12900 | 90 | 269.26 | 7120 | 2048.49 | -3714.26
| 13000 | 90 | 269.26 | 7120 | 2047.19 | -3814.25
| 13100 | 90 | 269.26 | 7120 | 2045.89 | -3914.24
| 13200 | 90 | 269.26 | 7120 | 2044.6 | -4014.23
| 13300 | 90 | 269.26 | 7120 | 2043.3 | -4114.23
| 13400 | 90 | 269.26 | 7120 | 2042 | -4214.22
| 13500 | 90 | 269.26 | 7120 | 2040.71 | -4314.21
| 13600 | 90 | 269.26 | 7120 | 2039.41 | -4414.2
| 13700 | 90 | 269.26 | 7120 | 2038.11 | -4514.19
| 13800 | 90 | 269.26 | 7120 | 2036.81 | -4614.18
| 13900 | 90 | 269.26 | 7120 | 2035.52 | -4714.17
| 14000 | 90 | 269.26 | 7120 | 2034.22 | -4814.17
| 14100 | 90 | 269.26 | 7120 | 2032.92 | -4914.16
| 14200 | 90 | 269.26 | 7120 | 2031.62 | -5014.15
| 14300 | 90 | 269.26 | 7120 | 2030.33 | -5114.14
| 14400 | 90 | 269.26 | 7120 | 2029.03 | -5214.13
| 14500 | 90 | 269.26 | 7120 | 2027.73 | -5314.12
| 14600 | 90 | 269.26 | 7120 | 2026.44 | -5414.12
| 14700 | 90 | 269.26 | 7120 | 2025.14 | -5514.11
| 14800 | 90 | 269.26 | 7120 | 2023.84 | -5614.1
| 14900 | 90 | 269.26 | 7120 | 2022.54 | -5714.09
| 15000 | 90 | 269.26 | 7120 | 2021.25 | -5814.08
| 15100 | 90 | 269.26 | 7120 | 2019.95 | -5914.07
| 15200 | 90 | 269.26 | 7120 | 2018.65 | -6014.07
| 15300 | 90 | 269.26 | 7120 | 2017.35 | -6114.06
| 15400 | 90 | 269.26 | 7120 | 2016.06 | -6214.05
| 15500 | 90 | 269.26 | 7120 | 2014.76 | -6314.04
| 15600 | 90 | 269.26 | 7120 | 2013.46 | -6414.03
| 15700 | 90 | 269.26 | 7120 | 2012.17 | -6514.02
| 15800 | 90 | 269.26 | 7120 | 2010.87 | -6614.01
| 15900 | 90 | 269.26 | 7120 | 2009.57 | -6714.01
| 16000 | 90 | 269.26 | 7120 | 2008.27 | -6814
| 16100 | 90 | 269.26 | 7120 | 2006.98 | -6913.99
| 16200 | 90 | 269.26 | 7120 | 2005.68 | -7013.98
| 16300 | 90 | 269.26 | 7120 | 2004.38 | -7113.97
| 16400 | 90 | 269.26 | 7120 | 2003.08 | -7213.96
| 16500 | 90 | 269.26 | 7120 | 2001.79 | -7313.96
| 16600 | 90 | 269.26 | 7120 | 2000.49 | -7413.95
| 16700 | 90 | 269.26 | 7120 | 1999.19 | -7513.94
| 16800 | 90 | 269.26 | 7120 | 1997.9 | -7613.93
| 16900 | 90 | 269.26 | 7120 | 1996.6 | -7713.92
| 17000 | 90 | 269.26 | 7120 | 1995.3 | -7813.91
| 17100 | 90 | 269.26 | 7120 | 1994 | -7913.91
| 17200 | 90 | 269.26 | 7120 | 1992.71 | -8013.9
| 17300 | 90 | 269.26 | 7120 | 1991.41 | -8113.89
| 17400 | 90 | 269.26 | 7120 | 1990.11 | -8213.88
| 17500 | 90 | 269.26 | 7120 | 1988.81 | -8313.87
| 17523.19 | 90 | 269.26 | 7120 | 1988.51 | -8337.06

## Lookup (hidden)
North Reference | RetunValue | Grid Type | ReturnValue | Deviation Indicator | ReturnValue
| 3 |  | 0 |  | 4
True |  | SPCS-Colorado Central-NAD27 |  | Directional
Grid |  | SPCS-Colorado Central-NAD83 |  | High Angle
|  | SPCS-Colorado North-NAD27 |  | Horizontal
SPCS-Colorado North-NAD83
SPCS-Colorado South-NAD27
SPCS-Colorado South-NAD83
UTM-Zone 12 NAD27
UTM-Zone 12 NAD83
UTM-Zone 13 NAD27
UTM-Zone 13 NAD83