## Data
Header Information | measured depth (ft) | inclination (°) | azimuth (°) | true vertical depth (ft) | northing +N/-S (ft) | easting +E/-W (ft)
Operator Name | 100 | 0 | 0 | 100 | 0 | 0
NICKEL ROAD OPERATING LLC | 200 | 0 | 0 | 200 | 0 | 0
Operator Number | 300 | 0 | 0 | 300 | 0 | 0
10669 | 400 | 2 | 39.5 | 399.98 | 1.35 | 1.11
Well Name and Number | 500 | 4 | 39.5 | 499.84 | 5.38 | 4.44
DRAKE 1X-HNB-11-07-67 | 600 | 6 | 39.5 | 599.45 | 12.11 | 9.98
API Number (if available) | 700 | 8 | 39.5 | 698.7 | 21.51 | 17.73
| 800 | 10 | 39.5 | 797.47 | 33.58 | 27.68
Location: QQ SEC TWP RGE | 900 | 12 | 39.5 | 895.62 | 48.31 | 39.82
S12-T7N-R67W | 1000 | 14 | 39.5 | 993.06 | 65.66 | 54.13
Citing Type: Planned or Actual | 1100 | 16 | 39.5 | 1089.64 | 85.63 | 70.59
PLANNED | 1200 | 18 | 39.5 | 1185.27 | 108.19 | 89.18
Deviation Indicator | 1300 | 20 | 39.5 | 1279.82 | 133.31 | 109.89
Horizontal | 1400 | 22 | 39.5 | 1373.17 | 160.97 | 132.69
North Reference | 1500 | 24 | 39.5 | 1465.21 | 191.11 | 157.54
Grid | 1526.71 | 24.53 | 39.5 | 1489.57 | 199.59 | 164.52
Grid Type | 1600 | 24.53 | 39.5 | 1556.24 | 223.07 | 183.88
#VALUE! | 1700 | 24.53 | 39.5 | 1647.21 | 255.11 | 210.29
| 1800 | 24.53 | 39.5 | 1738.18 | 287.15 | 236.7
| 1900 | 24.53 | 39.5 | 1829.15 | 319.19 | 263.11
| 2000 | 24.53 | 39.5 | 1920.12 | 351.23 | 289.52
| 2100 | 24.53 | 39.5 | 2011.09 | 383.27 | 315.94
| 2200 | 24.53 | 39.5 | 2102.07 | 415.31 | 342.35
| 2300 | 24.53 | 39.5 | 2193.04 | 447.36 | 368.76
| 2400 | 24.53 | 39.5 | 2284.01 | 479.4 | 395.17
| 2500 | 24.53 | 39.5 | 2374.98 | 511.44 | 421.58
| 2600 | 24.53 | 39.5 | 2465.95 | 543.48 | 447.99
| 2700 | 24.53 | 39.5 | 2556.92 | 575.52 | 474.41
| 2800 | 24.53 | 39.5 | 2647.89 | 607.56 | 500.82
| 2900 | 24.53 | 39.5 | 2738.86 | 639.6 | 527.23
| 3000 | 24.53 | 39.5 | 2829.84 | 671.64 | 553.64
| 3100 | 24.53 | 39.5 | 2920.81 | 703.68 | 580.05
| 3200 | 24.53 | 39.5 | 3011.78 | 735.73 | 606.47
| 3300 | 24.53 | 39.5 | 3102.75 | 767.77 | 632.88
| 3400 | 24.53 | 39.5 | 3193.72 | 799.81 | 659.29
| 3500 | 24.53 | 39.5 | 3284.69 | 831.85 | 685.7
| 3600 | 24.53 | 39.5 | 3375.66 | 863.89 | 712.11
| 3700 | 24.53 | 39.5 | 3466.64 | 895.93 | 738.52
| 3800 | 24.53 | 39.5 | 3557.61 | 927.97 | 764.94
| 3900 | 24.53 | 39.5 | 3648.58 | 960.01 | 791.35
| 4000 | 24.53 | 39.5 | 3739.55 | 992.06 | 817.76
| 4100 | 24.53 | 39.5 | 3830.52 | 1024.1 | 844.17
| 4200 | 24.53 | 39.5 | 3921.49 | 1056.14 | 870.58
| 4300 | 24.53 | 39.5 | 4012.46 | 1088.18 | 897
| 4400 | 24.53 | 39.5 | 4103.43 | 1120.22 | 923.41
| 4500 | 24.53 | 39.5 | 4194.41 | 1152.26 | 949.82
| 4600 | 24.53 | 39.5 | 4285.38 | 1184.3 | 976.23
| 4700 | 24.53 | 39.5 | 4376.35 | 1216.34 | 1002.64
| 4800 | 24.53 | 39.5 | 4467.32 | 1248.38 | 1029.05
| 4900 | 24.53 | 39.5 | 4558.29 | 1280.43 | 1055.47
| 5000 | 24.53 | 39.5 | 4649.26 | 1312.47 | 1081.88
| 5100 | 24.53 | 39.5 | 4740.23 | 1344.51 | 1108.29
| 5200 | 24.53 | 39.5 | 4831.2 | 1376.55 | 1134.7
| 5300 | 24.53 | 39.5 | 4922.18 | 1408.59 | 1161.11
| 5400 | 24.53 | 39.5 | 5013.15 | 1440.63 | 1187.53
| 5500 | 24.53 | 39.5 | 5104.12 | 1472.67 | 1213.94
| 5600 | 24.53 | 39.5 | 5195.09 | 1504.71 | 1240.35
| 5700 | 24.53 | 39.5 | 5286.06 | 1536.75 | 1266.76
| 5800 | 24.53 | 39.5 | 5377.03 | 1568.8 | 1293.17
| 5900 | 24.53 | 39.5 | 5468 | 1600.84 | 1319.58
| 6000 | 24.53 | 39.5 | 5558.98 | 1632.88 | 1346
| 6100 | 24.53 | 39.5 | 5649.95 | 1664.92 | 1372.41
| 6200 | 24.53 | 39.5 | 5740.92 | 1696.96 | 1398.82
| 6300 | 24.53 | 39.5 | 5831.89 | 1729 | 1425.23
| 6400 | 24.53 | 39.5 | 5922.86 | 1761.04 | 1451.64
| 6500 | 24.53 | 39.5 | 6013.83 | 1793.08 | 1478.05
| 6600 | 24.53 | 39.5 | 6104.8 | 1825.13 | 1504.47
| 6700 | 24.53 | 39.5 | 6195.77 | 1857.17 | 1530.88
| 6800 | 24.53 | 39.5 | 6286.75 | 1889.21 | 1557.29
| 6835.66 | 24.53 | 39.5 | 6319.18 | 1900.63 | 1566.71
| 6850 | 23.6 | 36.38 | 6332.28 | 1905.24 | 1570.31
| 6900 | 20.93 | 23.64 | 6378.57 | 1921.5 | 1579.83
| 6950 | 19.43 | 8.26 | 6425.54 | 1937.92 | 1584.61
| 7000 | 19.37 | 351.65 | 6472.73 | 1954.37 | 1584.6
| 7050 | 20.76 | 336.08 | 6519.73 | 1970.68 | 1579.8
| 7100 | 23.34 | 323.1 | 6566.1 | 1986.72 | 1570.25
| 7150 | 26.78 | 312.93 | 6611.41 | 2002.32 | 1556.05
| 7200 | 30.78 | 305.06 | 6655.24 | 2017.35 | 1537.32
| 7250 | 35.15 | 298.92 | 6697.19 | 2031.67 | 1514.23
| 7300 | 39.77 | 294 | 6736.88 | 2045.14 | 1487
| 7350 | 44.56 | 289.98 | 6773.94 | 2057.65 | 1455.88
| 7400 | 49.47 | 286.59 | 6808.02 | 2069.08 | 1421.16
| 7450 | 54.47 | 283.66 | 6838.82 | 2079.32 | 1383.15
| 7500 | 59.53 | 281.09 | 6866.05 | 2088.27 | 1342.21
| 7550 | 64.63 | 278.77 | 6889.46 | 2095.86 | 1298.7
| 7600 | 69.77 | 276.63 | 6908.83 | 2102.02 | 1253.04
| 7650 | 74.93 | 274.64 | 6923.99 | 2106.69 | 1205.64
| 7700 | 80.11 | 272.74 | 6934.79 | 2109.82 | 1156.95
| 7750 | 85.3 | 270.9 | 6941.14 | 2111.39 | 1107.39
| 7795.3 | 90 | 269.26 | 6943 | 2111.45 | 1062.15
| 7800 | 90 | 269.26 | 6943 | 2111.39 | 1057.45
| 7900 | 90 | 269.26 | 6943 | 2110.09 | 957.46
| 8000 | 90 | 269.26 | 6943 | 2108.8 | 857.46
| 8100 | 90 | 269.26 | 6943 | 2107.5 | 757.47
| 8200 | 90 | 269.26 | 6943 | 2106.2 | 657.48
| 8300 | 90 | 269.26 | 6943 | 2104.9 | 557.49
| 8400 | 90 | 269.26 | 6943 | 2103.61 | 457.5
| 8500 | 90 | 269.26 | 6943 | 2102.31 | 357.51
| 8600 | 90 | 269.26 | 6943 | 2101.01 | 257.51
| 8700 | 90 | 269.26 | 6943 | 2099.72 | 157.52
| 8800 | 90 | 269.26 | 6943 | 2098.42 | 57.53
| 8900 | 90 | 269.26 | 6943 | 2097.12 | -42.46
| 9000 | 90 | 269.26 | 6943 | 2095.82 | -142.45
| 9100 | 90 | 269.26 | 6943 | 2094.53 | -242.44
| 9200 | 90 | 269.26 | 6943 | 2093.23 | -342.43
| 9300 | 90 | 269.26 | 6943 | 2091.93 | -442.43
| 9400 | 90 | 269.26 | 6943 | 2090.64 | -542.42
| 9500 | 90 | 269.26 | 6943 | 2089.34 | -642.41
| 9600 | 90 | 269.26 | 6943 | 2088.04 | -742.4
| 9700 | 90 | 269.26 | 6943 | 2086.74 | -842.39
| 9800 | 90 | 269.26 | 6943 | 2085.45 | -942.38
| 9900 | 90 | 269.26 | 6943 | 2084.15 | -1042.38
| 10000 | 90 | 269.26 | 6943 | 2082.85 | -1142.37
| 10100 | 90 | 269.26 | 6943 | 2081.55 | -1242.36
| 10200 | 90 | 269.26 | 6943 | 2080.26 | -1342.35
| 10300 | 90 | 269.26 | 6943 | 2078.96 | -1442.34
| 10400 | 90 | 269.26 | 6943 | 2077.66 | -1542.33
| 10500 | 90 | 269.26 | 6943 | 2076.37 | -1642.33
| 10600 | 90 | 269.26 | 6943 | 2075.07 | -1742.32
| 10700 | 90 | 269.26 | 6943 | 2073.77 | -1842.31
| 10800 | 90 | 269.26 | 6943 | 2072.47 | -1942.3
| 10900 | 90 | 269.26 | 6943 | 2071.18 | -2042.29
| 11000 | 90 | 269.26 | 6943 | 2069.88 | -2142.28
| 11100 | 90 | 269.26 | 6943 | 2068.58 | -2242.27
| 11200 | 90 | 269.26 | 6943 | 2067.28 | -2342.27
| 11300 | 90 | 269.26 | 6943 | 2065.99 | -2442.26
| 11400 | 90 | 269.26 | 6943 | 2064.69 | -2542.25
| 11500 | 90 | 269.26 | 6943 | 2063.39 | -2642.24
| 11600 | 90 | 269.26 | 6943 | 2062.1 | -2742.23
| 11700 | 90 | 269.26 | 6943 | 2060.8 | -2842.22
| 11800 | 90 | 269.26 | 6943 | 2059.5 | -2942.22
| 11900 | 90 | 269.26 | 6943 | 2058.2 | -3042.21
| 12000 | 90 | 269.26 | 6943 | 2056.91 | -3142.2
| 12100 | 90 | 269.26 | 6943 | 2055.61 | -3242.19
| 12200 | 90 | 269.26 | 6943 | 2054.31 | -3342.18
| 12300 | 90 | 269.26 | 6943 | 2053.01 | -3442.17
| 12400 | 90 | 269.26 | 6943 | 2051.72 | -3542.17
| 12500 | 90 | 269.26 | 6943 | 2050.42 | -3642.16
| 12600 | 90 | 269.26 | 6943 | 2049.12 | -3742.15
| 12700 | 90 | 269.26 | 6943 | 2047.83 | -3842.14
| 12800 | 90 | 269.26 | 6943 | 2046.53 | -3942.13
| 12900 | 90 | 269.26 | 6943 | 2045.23 | -4042.12
| 13000 | 90 | 269.26 | 6943 | 2043.93 | -4142.12
| 13100 | 90 | 269.26 | 6943 | 2042.64 | -4242.11
| 13200 | 90 | 269.26 | 6943 | 2041.34 | -4342.1
| 13300 | 90 | 269.26 | 6943 | 2040.04 | -4442.09
| 13400 | 90 | 269.26 | 6943 | 2038.74 | -4542.08
| 13500 | 90 | 269.26 | 6943 | 2037.45 | -4642.07
| 13600 | 90 | 269.26 | 6943 | 2036.15 | -4742.06
| 13700 | 90 | 269.26 | 6943 | 2034.85 | -4842.06
| 13800 | 90 | 269.26 | 6943 | 2033.56 | -4942.05
| 13900 | 90 | 269.26 | 6943 | 2032.26 | -5042.04
| 14000 | 90 | 269.26 | 6943 | 2030.96 | -5142.03
| 14100 | 90 | 269.26 | 6943 | 2029.66 | -5242.02
| 14200 | 90 | 269.26 | 6943 | 2028.37 | -5342.01
| 14300 | 90 | 269.26 | 6943 | 2027.07 | -5442.01
| 14400 | 90 | 269.26 | 6943 | 2025.77 | -5542
| 14500 | 90 | 269.26 | 6943 | 2024.47 | -5641.99
| 14600 | 90 | 269.26 | 6943 | 2023.18 | -5741.98
| 14700 | 90 | 269.26 | 6943 | 2021.88 | -5841.97
| 14800 | 90 | 269.26 | 6943 | 2020.58 | -5941.96
| 14900 | 90 | 269.26 | 6943 | 2019.29 | -6041.96
| 15000 | 90 | 269.26 | 6943 | 2017.99 | -6141.95
| 15100 | 90 | 269.26 | 6943 | 2016.69 | -6241.94
| 15200 | 90 | 269.26 | 6943 | 2015.39 | -6341.93
| 15300 | 90 | 269.26 | 6943 | 2014.1 | -6441.92
| 15400 | 90 | 269.26 | 6943 | 2012.8 | -6541.91
| 15500 | 90 | 269.26 | 6943 | 2011.5 | -6641.9
| 15600 | 90 | 269.26 | 6943 | 2010.2 | -6741.9
| 15700 | 90 | 269.26 | 6943 | 2008.91 | -6841.89
| 15800 | 90 | 269.26 | 6943 | 2007.61 | -6941.88
| 15900 | 90 | 269.26 | 6943 | 2006.31 | -7041.87
| 16000 | 90 | 269.26 | 6943 | 2005.02 | -7141.86
| 16100 | 90 | 269.26 | 6943 | 2003.72 | -7241.85
| 16200 | 90 | 269.26 | 6943 | 2002.42 | -7341.85
| 16300 | 90 | 269.26 | 6943 | 2001.12 | -7441.84
| 16400 | 90 | 269.26 | 6943 | 1999.83 | -7541.83
| 16500 | 90 | 269.26 | 6943 | 1998.53 | -7641.82
| 16600 | 90 | 269.26 | 6943 | 1997.23 | -7741.81
| 16700 | 90 | 269.26 | 6943 | 1995.94 | -7841.8
| 16800 | 90 | 269.26 | 6943 | 1994.64 | -7941.8
| 16900 | 90 | 269.26 | 6943 | 1993.34 | -8041.79
| 17000 | 90 | 269.26 | 6943 | 1992.04 | -8141.78
| 17100 | 90 | 269.26 | 6943 | 1990.75 | -8241.77
| 17200 | 90 | 269.26 | 6943 | 1989.45 | -8341.76
| 17245.3 | 90 | 269.26 | 6943 | 1988.86 | -8387.05

## Lookup (hidden)
North Reference | RetunValue | Grid Type | ReturnValue | Deviation Indicator | ReturnValue
| 3 |  | 0 |  | 4
True |  | SPCS-Colorado Central-NAD27 |  | Directional
Grid |  | SPCS-Colorado Central-NAD83 |  | High Angle
|  | SPCS-Colorado North-NAD27 |  | Horizontal
SPCS-Colorado North-NAD83
SPCS-Colorado South-NAD27
SPCS-Colorado South-NAD83
UTM-Zone 12 NAD27
UTM-Zone 12 NAD83
UTM-Zone 13 NAD27
UTM-Zone 13 NAD83