## Data
Header Information | measured depth (ft) | inclination (°) | azimuth (°) | true vertical depth (ft) | northing +N/-S (ft) | easting +E/-W (ft)
Operator Name | 100 | 0 | 0 | 100 | 0 | 0
NICKEL ROAD OPERATING LLC | 200 | 0 | 0 | 200 | 0 | 0
Operator Number | 300 | 0 | 0 | 300 | 0 | 0
10669 | 400 | 0 | 0 | 400 | 0 | 0
Well Name and Number | 500 | 2 | 49.45 | 499.98 | 1.13 | 1.33
DRAKE 2X-HC-11-07-67 | 600 | 4 | 49.45 | 599.84 | 4.54 | 5.3
API Number (if available) | 700 | 6 | 49.45 | 699.45 | 10.2 | 11.92
| 800 | 8 | 49.45 | 798.7 | 18.13 | 21.18
Location: QQ SEC TWP RGE | 900 | 10 | 49.45 | 897.47 | 28.3 | 33.07
S12-T7N-R67W | 1000 | 12 | 49.45 | 995.62 | 40.7 | 47.57
Citing Type: Planned or Actual | 1100 | 14 | 49.45 | 1093.06 | 55.33 | 64.66
PLANNED | 1200 | 16 | 49.45 | 1189.64 | 72.15 | 84.32
Deviation Indicator | 1300 | 18 | 49.45 | 1285.27 | 91.16 | 106.53
Horizontal | 1400 | 20 | 49.45 | 1379.82 | 112.33 | 131.27
North Reference | 1433.84 | 20.68 | 49.45 | 1411.55 | 119.97 | 140.21
Grid | 1500 | 20.68 | 49.45 | 1473.44 | 135.16 | 157.96
Grid Type | 1600 | 20.68 | 49.45 | 1567 | 158.12 | 184.78
#VALUE! | 1700 | 20.68 | 49.45 | 1660.56 | 181.07 | 211.61
| 1800 | 20.68 | 49.45 | 1754.12 | 204.03 | 238.44
| 1900 | 20.68 | 49.45 | 1847.68 | 226.99 | 265.27
| 2000 | 20.68 | 49.45 | 1941.24 | 249.95 | 292.1
| 2100 | 20.68 | 49.45 | 2034.8 | 272.9 | 318.93
| 2200 | 20.68 | 49.45 | 2128.35 | 295.86 | 345.75
| 2300 | 20.68 | 49.45 | 2221.91 | 318.82 | 372.58
| 2400 | 20.68 | 49.45 | 2315.47 | 341.77 | 399.41
| 2500 | 20.68 | 49.45 | 2409.03 | 364.73 | 426.24
| 2600 | 20.68 | 49.45 | 2502.59 | 387.69 | 453.07
| 2700 | 20.68 | 49.45 | 2596.15 | 410.64 | 479.9
| 2800 | 20.68 | 49.45 | 2689.71 | 433.6 | 506.72
| 2900 | 20.68 | 49.45 | 2783.27 | 456.56 | 533.55
| 3000 | 20.68 | 49.45 | 2876.82 | 479.51 | 560.38
| 3100 | 20.68 | 49.45 | 2970.38 | 502.47 | 587.21
| 3200 | 20.68 | 49.45 | 3063.94 | 525.43 | 614.04
| 3300 | 20.68 | 49.45 | 3157.5 | 548.38 | 640.86
| 3400 | 20.68 | 49.45 | 3251.06 | 571.34 | 667.69
| 3500 | 20.68 | 49.45 | 3344.62 | 594.3 | 694.52
| 3600 | 20.68 | 49.45 | 3438.18 | 617.25 | 721.35
| 3700 | 20.68 | 49.45 | 3531.74 | 640.21 | 748.18
| 3800 | 20.68 | 49.45 | 3625.29 | 663.17 | 775.01
| 3900 | 20.68 | 49.45 | 3718.85 | 686.12 | 801.83
| 4000 | 20.68 | 49.45 | 3812.41 | 709.08 | 828.66
| 4100 | 20.68 | 49.45 | 3905.97 | 732.04 | 855.49
| 4200 | 20.68 | 49.45 | 3999.53 | 754.99 | 882.32
| 4300 | 20.68 | 49.45 | 4093.09 | 777.95 | 909.15
| 4400 | 20.68 | 49.45 | 4186.65 | 800.91 | 935.98
| 4500 | 20.68 | 49.45 | 4280.2 | 823.87 | 962.8
| 4600 | 20.68 | 49.45 | 4373.76 | 846.82 | 989.63
| 4700 | 20.68 | 49.45 | 4467.32 | 869.78 | 1016.46
| 4800 | 20.68 | 49.45 | 4560.88 | 892.74 | 1043.29
| 4900 | 20.68 | 49.45 | 4654.44 | 915.69 | 1070.12
| 5000 | 20.68 | 49.45 | 4748 | 938.65 | 1096.95
| 5100 | 20.68 | 49.45 | 4841.56 | 961.61 | 1123.77
| 5200 | 20.68 | 49.45 | 4935.12 | 984.56 | 1150.6
| 5300 | 20.68 | 49.45 | 5028.67 | 1007.52 | 1177.43
| 5400 | 20.68 | 49.45 | 5122.23 | 1030.48 | 1204.26
| 5500 | 20.68 | 49.45 | 5215.79 | 1053.43 | 1231.09
| 5600 | 20.68 | 49.45 | 5309.35 | 1076.39 | 1257.92
| 5700 | 20.68 | 49.45 | 5402.91 | 1099.35 | 1284.74
| 5800 | 20.68 | 49.45 | 5496.47 | 1122.3 | 1311.57
| 5900 | 20.68 | 49.45 | 5590.03 | 1145.26 | 1338.4
| 6000 | 20.68 | 49.45 | 5683.58 | 1168.22 | 1365.23
| 6100 | 20.68 | 49.45 | 5777.14 | 1191.17 | 1392.06
| 6200 | 20.68 | 49.45 | 5870.7 | 1214.13 | 1418.89
| 6300 | 20.68 | 49.45 | 5964.26 | 1237.09 | 1445.71
| 6400 | 20.68 | 49.45 | 6057.82 | 1260.04 | 1472.54
| 6500 | 20.68 | 49.45 | 6151.38 | 1283 | 1499.37
| 6600 | 20.68 | 49.45 | 6244.94 | 1305.96 | 1526.2
| 6700 | 20.68 | 49.45 | 6338.5 | 1328.91 | 1553.03
| 6800 | 20.68 | 49.45 | 6432.05 | 1351.87 | 1579.86
| 6900 | 20.68 | 49.45 | 6525.61 | 1374.83 | 1606.68
| 6954.25 | 20.68 | 49.45 | 6576.37 | 1387.28 | 1621.24
| 7000 | 17.23 | 38.09 | 6619.65 | 1397.87 | 1631.56
| 7050 | 14.53 | 20.46 | 6667.76 | 1409.59 | 1638.33
| 7100 | 13.59 | 358.01 | 6716.3 | 1421.34 | 1640.32
| 7150 | 14.75 | 335.89 | 6764.81 | 1433.03 | 1637.51
| 7200 | 17.6 | 318.88 | 6812.86 | 1444.54 | 1629.94
| 7250 | 21.48 | 307.15 | 6859.99 | 1455.77 | 1617.66
| 7300 | 25.93 | 299.06 | 6905.77 | 1466.62 | 1600.8
| 7350 | 30.7 | 293.27 | 6949.79 | 1476.98 | 1579.51
| 7400 | 35.66 | 288.94 | 6991.63 | 1486.76 | 1553.98
| 7450 | 40.75 | 285.54 | 7030.91 | 1495.87 | 1524.45
| 7500 | 45.91 | 282.79 | 7067.27 | 1504.22 | 1491.19
| 7550 | 51.14 | 280.49 | 7100.38 | 1511.75 | 1454.51
| 7600 | 56.4 | 278.5 | 7129.92 | 1518.37 | 1414.74
| 7650 | 61.69 | 276.74 | 7155.63 | 1524.03 | 1372.26
| 7700 | 67 | 275.15 | 7177.28 | 1528.68 | 1327.45
| 7750 | 72.32 | 273.67 | 7194.65 | 1532.28 | 1280.72
| 7800 | 77.66 | 272.29 | 7207.6 | 1534.78 | 1232.51
| 7850 | 83 | 270.96 | 7216 | 1536.17 | 1183.26
| 7900 | 88.34 | 269.66 | 7219.78 | 1536.44 | 1133.43
| 7915.51 | 90 | 269.26 | 7220 | 1536.29 | 1117.92
| 8000 | 90 | 269.26 | 7220 | 1535.19 | 1033.44
| 8100 | 90 | 269.26 | 7220 | 1533.9 | 933.44
| 8200 | 90 | 269.26 | 7220 | 1532.6 | 833.45
| 8300 | 90 | 269.26 | 7220 | 1531.3 | 733.46
| 8400 | 90 | 269.26 | 7220 | 1530.01 | 633.47
| 8500 | 90 | 269.26 | 7220 | 1528.71 | 533.48
| 8600 | 90 | 269.26 | 7220 | 1527.41 | 433.49
| 8700 | 90 | 269.26 | 7220 | 1526.11 | 333.5
| 8800 | 90 | 269.26 | 7220 | 1524.82 | 233.5
| 8900 | 90 | 269.26 | 7220 | 1523.52 | 133.51
| 9000 | 90 | 269.26 | 7220 | 1522.22 | 33.52
| 9100 | 90 | 269.26 | 7220 | 1520.93 | -66.47
| 9200 | 90 | 269.26 | 7220 | 1519.63 | -166.46
| 9300 | 90 | 269.26 | 7220 | 1518.33 | -266.45
| 9400 | 90 | 269.26 | 7220 | 1517.04 | -366.45
| 9500 | 90 | 269.26 | 7220 | 1515.74 | -466.44
| 9600 | 90 | 269.26 | 7220 | 1514.44 | -566.43
| 9700 | 90 | 269.26 | 7220 | 1513.14 | -666.42
| 9800 | 90 | 269.26 | 7220 | 1511.85 | -766.41
| 9900 | 90 | 269.26 | 7220 | 1510.55 | -866.4
| 10000 | 90 | 269.26 | 7220 | 1509.25 | -966.4
| 10100 | 90 | 269.26 | 7220 | 1507.96 | -1066.39
| 10200 | 90 | 269.26 | 7220 | 1506.66 | -1166.38
| 10300 | 90 | 269.26 | 7220 | 1505.36 | -1266.37
| 10400 | 90 | 269.26 | 7220 | 1504.07 | -1366.36
| 10500 | 90 | 269.26 | 7220 | 1502.77 | -1466.35
| 10600 | 90 | 269.26 | 7220 | 1501.47 | -1566.35
| 10700 | 90 | 269.26 | 7220 | 1500.17 | -1666.34
| 10800 | 90 | 269.26 | 7220 | 1498.88 | -1766.33
| 10900 | 90 | 269.26 | 7220 | 1497.58 | -1866.32
| 11000 | 90 | 269.26 | 7220 | 1496.28 | -1966.31
| 11100 | 90 | 269.26 | 7220 | 1494.99 | -2066.3
| 11200 | 90 | 269.26 | 7220 | 1493.69 | -2166.29
| 11300 | 90 | 269.26 | 7220 | 1492.39 | -2266.29
| 11400 | 90 | 269.26 | 7220 | 1491.1 | -2366.28
| 11500 | 90 | 269.26 | 7220 | 1489.8 | -2466.27
| 11600 | 90 | 269.26 | 7220 | 1488.5 | -2566.26
| 11700 | 90 | 269.26 | 7220 | 1487.2 | -2666.25
| 11800 | 90 | 269.26 | 7220 | 1485.91 | -2766.24
| 11900 | 90 | 269.26 | 7220 | 1484.61 | -2866.24
| 12000 | 90 | 269.26 | 7220 | 1483.31 | -2966.23
| 12100 | 90 | 269.26 | 7220 | 1482.02 | -3066.22
| 12200 | 90 | 269.26 | 7220 | 1480.72 | -3166.21
| 12300 | 90 | 269.26 | 7220 | 1479.42 | -3266.2
| 12400 | 90 | 269.26 | 7220 | 1478.13 | -3366.19
| 12500 | 90 | 269.26 | 7220 | 1476.83 | -3466.19
| 12600 | 90 | 269.26 | 7220 | 1475.53 | -3566.18
| 12700 | 90 | 269.26 | 7220 | 1474.23 | -3666.17
| 12800 | 90 | 269.26 | 7220 | 1472.94 | -3766.16
| 12900 | 90 | 269.26 | 7220 | 1471.64 | -3866.15
| 13000 | 90 | 269.26 | 7220 | 1470.34 | -3966.14
| 13100 | 90 | 269.26 | 7220 | 1469.05 | -4066.13
| 13200 | 90 | 269.26 | 7220 | 1467.75 | -4166.13
| 13300 | 90 | 269.26 | 7220 | 1466.45 | -4266.12
| 13400 | 90 | 269.26 | 7220 | 1465.16 | -4366.11
| 13500 | 90 | 269.26 | 7220 | 1463.86 | -4466.1
| 13600 | 90 | 269.26 | 7220 | 1462.56 | -4566.09
| 13700 | 90 | 269.26 | 7220 | 1461.26 | -4666.08
| 13800 | 90 | 269.26 | 7220 | 1459.97 | -4766.08
| 13900 | 90 | 269.26 | 7220 | 1458.67 | -4866.07
| 14000 | 90 | 269.26 | 7220 | 1457.37 | -4966.06
| 14100 | 90 | 269.26 | 7220 | 1456.08 | -5066.05
| 14200 | 90 | 269.26 | 7220 | 1454.78 | -5166.04
| 14300 | 90 | 269.26 | 7220 | 1453.48 | -5266.03
| 14400 | 90 | 269.26 | 7220 | 1452.19 | -5366.03
| 14500 | 90 | 269.26 | 7220 | 1450.89 | -5466.02
| 14600 | 90 | 269.26 | 7220 | 1449.59 | -5566.01
| 14700 | 90 | 269.26 | 7220 | 1448.29 | -5666
| 14800 | 90 | 269.26 | 7220 | 1447 | -5765.99
| 14900 | 90 | 269.26 | 7220 | 1445.7 | -5865.98
| 15000 | 90 | 269.26 | 7220 | 1444.4 | -5965.97
| 15100 | 90 | 269.26 | 7220 | 1443.11 | -6065.97
| 15200 | 90 | 269.26 | 7220 | 1441.81 | -6165.96
| 15300 | 90 | 269.26 | 7220 | 1440.51 | -6265.95
| 15400 | 90 | 269.26 | 7220 | 1439.21 | -6365.94
| 15500 | 90 | 269.26 | 7220 | 1437.92 | -6465.93
| 15600 | 90 | 269.26 | 7220 | 1436.62 | -6565.92
| 15700 | 90 | 269.26 | 7220 | 1435.32 | -6665.92
| 15800 | 90 | 269.26 | 7220 | 1434.03 | -6765.91
| 15900 | 90 | 269.26 | 7220 | 1432.73 | -6865.9
| 16000 | 90 | 269.26 | 7220 | 1431.43 | -6965.89
| 16100 | 90 | 269.26 | 7220 | 1430.14 | -7065.88
| 16200 | 90 | 269.26 | 7220 | 1428.84 | -7165.87
| 16300 | 90 | 269.26 | 7220 | 1427.54 | -7265.87
| 16400 | 90 | 269.26 | 7220 | 1426.24 | -7365.86
| 16500 | 90 | 269.26 | 7220 | 1424.95 | -7465.85
| 16600 | 90 | 269.26 | 7220 | 1423.65 | -7565.84
| 16700 | 90 | 269.26 | 7220 | 1422.35 | -7665.83
| 16800 | 90 | 269.26 | 7220 | 1421.06 | -7765.82
| 16900 | 90 | 269.26 | 7220 | 1419.76 | -7865.82
| 17000 | 90 | 269.26 | 7220 | 1418.46 | -7965.81
| 17100 | 90 | 269.26 | 7220 | 1417.17 | -8065.8
| 17200 | 90 | 269.26 | 7220 | 1415.87 | -8165.79
| 17300 | 90 | 269.26 | 7220 | 1414.57 | -8265.78
| 17400 | 90 | 269.26 | 7220 | 1413.27 | -8365.77
| 17445.51 | 90 | 269.26 | 7220 | 1412.68 | -8411.28

## Lookup (hidden)
North Reference | RetunValue | Grid Type | ReturnValue | Deviation Indicator | ReturnValue
| 3 |  | 0 |  | 4
True |  | SPCS-Colorado Central-NAD27 |  | Directional
Grid |  | SPCS-Colorado Central-NAD83 |  | High Angle
|  | SPCS-Colorado North-NAD27 |  | Horizontal
SPCS-Colorado North-NAD83
SPCS-Colorado South-NAD27
SPCS-Colorado South-NAD83
UTM-Zone 12 NAD27
UTM-Zone 12 NAD83
UTM-Zone 13 NAD27
UTM-Zone 13 NAD83