## Data
Header Information | measured depth (ft) | inclination (°) | azimuth (°) | true vertical depth (ft) | northing +N/-S (ft) | easting +E/-W (ft)
Operator Name | 100 | 0 | 0 | 100 | 0 | 0
NICKEL ROAD OPERATING LLC | 200 | 0 | 0 | 200 | 0 | 0
Operator Number | 300 | 2 | 47.07 | 299.98 | 1.19 | 1.28
10669 | 400 | 4 | 47.07 | 399.84 | 4.75 | 5.11
Well Name and Number | 500 | 6 | 47.07 | 499.45 | 10.69 | 11.49
DRAKE 2X-HNB-11-07-67 | 600 | 8 | 47.07 | 598.7 | 18.99 | 20.41
API Number (if available) | 700 | 10 | 47.07 | 697.47 | 29.64 | 31.87
| 800 | 12 | 47.07 | 795.62 | 42.64 | 45.84
Location: QQ SEC TWP RGE | 900 | 14 | 47.07 | 893.06 | 57.96 | 62.31
S12-T7N-R67W | 1000 | 16 | 47.07 | 989.64 | 75.59 | 81.26
Citing Type: Planned or Actual | 1100 | 18 | 47.07 | 1085.27 | 95.5 | 102.66
PLANNED | 1182.75 | 19.66 | 47.07 | 1163.59 | 113.69 | 122.22
Deviation Indicator | 1200 | 19.66 | 47.07 | 1179.83 | 117.64 | 126.46
Horizontal | 1300 | 19.66 | 47.07 | 1274.01 | 140.55 | 151.09
North Reference | 1400 | 19.66 | 47.07 | 1368.18 | 163.46 | 175.72
Grid | 1500 | 19.66 | 47.07 | 1462.35 | 186.37 | 200.35
Grid Type | 1600 | 19.66 | 47.07 | 1556.53 | 209.28 | 224.97
#VALUE! | 1700 | 19.66 | 47.07 | 1650.7 | 232.19 | 249.6
| 1800 | 19.66 | 47.07 | 1744.87 | 255.1 | 274.23
| 1900 | 19.66 | 47.07 | 1839.05 | 278 | 298.86
| 2000 | 19.66 | 47.07 | 1933.22 | 300.91 | 323.48
| 2100 | 19.66 | 47.07 | 2027.39 | 323.82 | 348.11
| 2200 | 19.66 | 47.07 | 2121.57 | 346.73 | 372.74
| 2300 | 19.66 | 47.07 | 2215.74 | 369.64 | 397.37
| 2400 | 19.66 | 47.07 | 2309.91 | 392.55 | 422
| 2500 | 19.66 | 47.07 | 2404.09 | 415.46 | 446.62
| 2600 | 19.66 | 47.07 | 2498.26 | 438.37 | 471.25
| 2700 | 19.66 | 47.07 | 2592.43 | 461.28 | 495.88
| 2800 | 19.66 | 47.07 | 2686.61 | 484.19 | 520.51
| 2900 | 19.66 | 47.07 | 2780.78 | 507.1 | 545.13
| 3000 | 19.66 | 47.07 | 2874.96 | 530.01 | 569.76
| 3100 | 19.66 | 47.07 | 2969.13 | 552.92 | 594.39
| 3200 | 19.66 | 47.07 | 3063.3 | 575.83 | 619.02
| 3300 | 19.66 | 47.07 | 3157.48 | 598.74 | 643.64
| 3400 | 19.66 | 47.07 | 3251.65 | 621.64 | 668.27
| 3500 | 19.66 | 47.07 | 3345.82 | 644.55 | 692.9
| 3600 | 19.66 | 47.07 | 3440 | 667.46 | 717.53
| 3700 | 19.66 | 47.07 | 3534.17 | 690.37 | 742.16
| 3800 | 19.66 | 47.07 | 3628.34 | 713.28 | 766.78
| 3900 | 19.66 | 47.07 | 3722.52 | 736.19 | 791.41
| 4000 | 19.66 | 47.07 | 3816.69 | 759.1 | 816.04
| 4100 | 19.66 | 47.07 | 3910.86 | 782.01 | 840.67
| 4200 | 19.66 | 47.07 | 4005.04 | 804.92 | 865.29
| 4300 | 19.66 | 47.07 | 4099.21 | 827.83 | 889.92
| 4400 | 19.66 | 47.07 | 4193.38 | 850.74 | 914.55
| 4500 | 19.66 | 47.07 | 4287.56 | 873.65 | 939.18
| 4600 | 19.66 | 47.07 | 4381.73 | 896.56 | 963.8
| 4700 | 19.66 | 47.07 | 4475.9 | 919.47 | 988.43
| 4800 | 19.66 | 47.07 | 4570.08 | 942.38 | 1013.06
| 4900 | 19.66 | 47.07 | 4664.25 | 965.29 | 1037.69
| 5000 | 19.66 | 47.07 | 4758.42 | 988.19 | 1062.32
| 5100 | 19.66 | 47.07 | 4852.6 | 1011.1 | 1086.94
| 5200 | 19.66 | 47.07 | 4946.77 | 1034.01 | 1111.57
| 5300 | 19.66 | 47.07 | 5040.94 | 1056.92 | 1136.2
| 5400 | 19.66 | 47.07 | 5135.12 | 1079.83 | 1160.83
| 5500 | 19.66 | 47.07 | 5229.29 | 1102.74 | 1185.45
| 5600 | 19.66 | 47.07 | 5323.46 | 1125.65 | 1210.08
| 5700 | 19.66 | 47.07 | 5417.64 | 1148.56 | 1234.71
| 5800 | 19.66 | 47.07 | 5511.81 | 1171.47 | 1259.34
| 5900 | 19.66 | 47.07 | 5605.99 | 1194.38 | 1283.96
| 6000 | 19.66 | 47.07 | 5700.16 | 1217.29 | 1308.59
| 6100 | 19.66 | 47.07 | 5794.33 | 1240.2 | 1333.22
| 6200 | 19.66 | 47.07 | 5888.51 | 1263.11 | 1357.85
| 6300 | 19.66 | 47.07 | 5982.68 | 1286.02 | 1382.48
| 6400 | 19.66 | 47.07 | 6076.85 | 1308.93 | 1407.1
| 6500 | 19.66 | 47.07 | 6171.03 | 1331.83 | 1431.73
| 6600 | 19.66 | 47.07 | 6265.2 | 1354.74 | 1456.36
| 6700 | 19.66 | 47.07 | 6359.37 | 1377.65 | 1480.99
| 6754.04 | 19.66 | 47.07 | 6410.26 | 1390.03 | 1494.29
| 6800 | 16.38 | 34.55 | 6453.98 | 1400.64 | 1503.63
| 6850 | 14.02 | 15.45 | 6502.26 | 1412.29 | 1509.25
| 6900 | 13.58 | 352.33 | 6550.85 | 1423.96 | 1510.08
| 6950 | 15.22 | 331.07 | 6599.31 | 1435.53 | 1506.12
| 7000 | 18.39 | 315.42 | 6647.19 | 1446.91 | 1497.4
| 7050 | 22.46 | 304.73 | 6694.06 | 1457.98 | 1484
| 7100 | 27.01 | 297.33 | 6739.47 | 1468.64 | 1466.06
| 7150 | 31.85 | 291.97 | 6783.01 | 1478.79 | 1443.72
| 7200 | 36.85 | 287.92 | 6824.29 | 1488.35 | 1417.2
| 7250 | 41.96 | 284.73 | 6862.91 | 1497.22 | 1386.74
| 7300 | 47.15 | 282.11 | 6898.53 | 1505.32 | 1352.63
| 7350 | 52.39 | 279.91 | 6930.81 | 1512.58 | 1315.17
| 7400 | 57.66 | 277.99 | 6959.47 | 1518.93 | 1274.71
| 7450 | 62.96 | 276.29 | 6984.23 | 1524.31 | 1231.63
| 7500 | 68.27 | 274.74 | 7004.86 | 1528.67 | 1186.32
| 7550 | 73.6 | 273.3 | 7021.19 | 1531.97 | 1139.2
| 7600 | 78.94 | 271.94 | 7033.05 | 1534.19 | 1090.69
| 7650 | 84.29 | 270.63 | 7040.34 | 1535.3 | 1041.26
| 7703.42 | 90 | 269.26 | 7043 | 1535.24 | 987.93
| 7800 | 90 | 269.26 | 7043 | 1533.99 | 891.36
| 7900 | 90 | 269.26 | 7043 | 1532.69 | 791.37
| 8000 | 90 | 269.26 | 7043 | 1531.4 | 691.37
| 8100 | 90 | 269.26 | 7043 | 1530.1 | 591.38
| 8200 | 90 | 269.26 | 7043 | 1528.8 | 491.39
| 8300 | 90 | 269.26 | 7043 | 1527.51 | 391.4
| 8400 | 90 | 269.26 | 7043 | 1526.21 | 291.41
| 8500 | 90 | 269.26 | 7043 | 1524.91 | 191.42
| 8600 | 90 | 269.26 | 7043 | 1523.61 | 91.42
| 8700 | 90 | 269.26 | 7043 | 1522.32 | -8.57
| 8800 | 90 | 269.26 | 7043 | 1521.02 | -108.56
| 8900 | 90 | 269.26 | 7043 | 1519.72 | -208.55
| 9000 | 90 | 269.26 | 7043 | 1518.43 | -308.54
| 9100 | 90 | 269.26 | 7043 | 1517.13 | -408.53
| 9200 | 90 | 269.26 | 7043 | 1515.83 | -508.52
| 9300 | 90 | 269.26 | 7043 | 1514.54 | -608.52
| 9400 | 90 | 269.26 | 7043 | 1513.24 | -708.51
| 9500 | 90 | 269.26 | 7043 | 1511.94 | -808.5
| 9600 | 90 | 269.26 | 7043 | 1510.64 | -908.49
| 9700 | 90 | 269.26 | 7043 | 1509.35 | -1008.48
| 9800 | 90 | 269.26 | 7043 | 1508.05 | -1108.47
| 9900 | 90 | 269.26 | 7043 | 1506.75 | -1208.47
| 10000 | 90 | 269.26 | 7043 | 1505.46 | -1308.46
| 10100 | 90 | 269.26 | 7043 | 1504.16 | -1408.45
| 10200 | 90 | 269.26 | 7043 | 1502.86 | -1508.44
| 10300 | 90 | 269.26 | 7043 | 1501.57 | -1608.43
| 10400 | 90 | 269.26 | 7043 | 1500.27 | -1708.42
| 10500 | 90 | 269.26 | 7043 | 1498.97 | -1808.42
| 10600 | 90 | 269.26 | 7043 | 1497.67 | -1908.41
| 10700 | 90 | 269.26 | 7043 | 1496.38 | -2008.4
| 10800 | 90 | 269.26 | 7043 | 1495.08 | -2108.39
| 10900 | 90 | 269.26 | 7043 | 1493.78 | -2208.38
| 11000 | 90 | 269.26 | 7043 | 1492.49 | -2308.37
| 11100 | 90 | 269.26 | 7043 | 1491.19 | -2408.36
| 11200 | 90 | 269.26 | 7043 | 1489.89 | -2508.36
| 11300 | 90 | 269.26 | 7043 | 1488.59 | -2608.35
| 11400 | 90 | 269.26 | 7043 | 1487.3 | -2708.34
| 11500 | 90 | 269.26 | 7043 | 1486 | -2808.33
| 11600 | 90 | 269.26 | 7043 | 1484.7 | -2908.32
| 11700 | 90 | 269.26 | 7043 | 1483.41 | -3008.31
| 11800 | 90 | 269.26 | 7043 | 1482.11 | -3108.31
| 11900 | 90 | 269.26 | 7043 | 1480.81 | -3208.3
| 12000 | 90 | 269.26 | 7043 | 1479.52 | -3308.29
| 12100 | 90 | 269.26 | 7043 | 1478.22 | -3408.28
| 12200 | 90 | 269.26 | 7043 | 1476.92 | -3508.27
| 12300 | 90 | 269.26 | 7043 | 1475.62 | -3608.26
| 12400 | 90 | 269.26 | 7043 | 1474.33 | -3708.26
| 12500 | 90 | 269.26 | 7043 | 1473.03 | -3808.25
| 12600 | 90 | 269.26 | 7043 | 1471.73 | -3908.24
| 12700 | 90 | 269.26 | 7043 | 1470.44 | -4008.23
| 12800 | 90 | 269.26 | 7043 | 1469.14 | -4108.22
| 12900 | 90 | 269.26 | 7043 | 1467.84 | -4208.21
| 13000 | 90 | 269.26 | 7043 | 1466.55 | -4308.21
| 13100 | 90 | 269.26 | 7043 | 1465.25 | -4408.2
| 13200 | 90 | 269.26 | 7043 | 1463.95 | -4508.19
| 13300 | 90 | 269.26 | 7043 | 1462.65 | -4608.18
| 13400 | 90 | 269.26 | 7043 | 1461.36 | -4708.17
| 13500 | 90 | 269.26 | 7043 | 1460.06 | -4808.16
| 13600 | 90 | 269.26 | 7043 | 1458.76 | -4908.15
| 13700 | 90 | 269.26 | 7043 | 1457.47 | -5008.15
| 13800 | 90 | 269.26 | 7043 | 1456.17 | -5108.14
| 13900 | 90 | 269.26 | 7043 | 1454.87 | -5208.13
| 14000 | 90 | 269.26 | 7043 | 1453.58 | -5308.12
| 14100 | 90 | 269.26 | 7043 | 1452.28 | -5408.11
| 14200 | 90 | 269.26 | 7043 | 1450.98 | -5508.1
| 14300 | 90 | 269.26 | 7043 | 1449.68 | -5608.1
| 14400 | 90 | 269.26 | 7043 | 1448.39 | -5708.09
| 14500 | 90 | 269.26 | 7043 | 1447.09 | -5808.08
| 14600 | 90 | 269.26 | 7043 | 1445.79 | -5908.07
| 14700 | 90 | 269.26 | 7043 | 1444.5 | -6008.06
| 14800 | 90 | 269.26 | 7043 | 1443.2 | -6108.05
| 14900 | 90 | 269.26 | 7043 | 1441.9 | -6208.05
| 15000 | 90 | 269.26 | 7043 | 1440.61 | -6308.04
| 15100 | 90 | 269.26 | 7043 | 1439.31 | -6408.03
| 15200 | 90 | 269.26 | 7043 | 1438.01 | -6508.02
| 15300 | 90 | 269.26 | 7043 | 1436.71 | -6608.01
| 15400 | 90 | 269.26 | 7043 | 1435.42 | -6708
| 15500 | 90 | 269.26 | 7043 | 1434.12 | -6807.99
| 15600 | 90 | 269.26 | 7043 | 1432.82 | -6907.99
| 15700 | 90 | 269.26 | 7043 | 1431.53 | -7007.98
| 15800 | 90 | 269.26 | 7043 | 1430.23 | -7107.97
| 15900 | 90 | 269.26 | 7043 | 1428.93 | -7207.96
| 16000 | 90 | 269.26 | 7043 | 1427.64 | -7307.95
| 16100 | 90 | 269.26 | 7043 | 1426.34 | -7407.94
| 16200 | 90 | 269.26 | 7043 | 1425.04 | -7507.94
| 16300 | 90 | 269.26 | 7043 | 1423.74 | -7607.93
| 16400 | 90 | 269.26 | 7043 | 1422.45 | -7707.92
| 16500 | 90 | 269.26 | 7043 | 1421.15 | -7807.91
| 16600 | 90 | 269.26 | 7043 | 1419.85 | -7907.9
| 16700 | 90 | 269.26 | 7043 | 1418.56 | -8007.89
| 16800 | 90 | 269.26 | 7043 | 1417.26 | -8107.89
| 16900 | 90 | 269.26 | 7043 | 1415.96 | -8207.88
| 17000 | 90 | 269.26 | 7043 | 1414.67 | -8307.87
| 17100 | 90 | 269.26 | 7043 | 1413.37 | -8407.86
| 17153.42 | 90 | 269.26 | 7043 | 1412.68 | -8461.27

## Lookup (hidden)
North Reference | RetunValue | Grid Type | ReturnValue | Deviation Indicator | ReturnValue
| 3 |  | 0 |  | 4
True |  | SPCS-Colorado Central-NAD27 |  | Directional
Grid |  | SPCS-Colorado Central-NAD83 |  | High Angle
|  | SPCS-Colorado North-NAD27 |  | Horizontal
SPCS-Colorado North-NAD83
SPCS-Colorado South-NAD27
SPCS-Colorado South-NAD83
UTM-Zone 12 NAD27
UTM-Zone 12 NAD83
UTM-Zone 13 NAD27
UTM-Zone 13 NAD83