## Data
Header Information | measured depth (ft) | inclination (°) | azimuth (°) | true vertical depth (ft) | northing +N/-S (ft) | easting +E/-W (ft)
Operator Name | 100 | 0 | 0 | 100 | 0 | 0
NICKEL ROAD OPERATING LLC | 200 | 0 | 0 | 200 | 0 | 0
Operator Number | 300 | 2 | 44.05 | 299.98 | 1.25 | 1.21
10669 | 400 | 4 | 44.05 | 399.84 | 5.02 | 4.85
Well Name and Number | 500 | 6 | 44.05 | 499.45 | 11.28 | 10.91
DRAKE 2X-HNC-11-07-67 | 600 | 8 | 44.05 | 598.7 | 20.04 | 19.38
API Number (if available) | 700 | 10 | 44.05 | 697.47 | 31.28 | 30.26
| 800 | 12 | 44.05 | 795.62 | 45 | 43.52
Location: QQ SEC TWP RGE | 900 | 14 | 44.05 | 893.06 | 61.17 | 59.16
S12-T7N-R67W | 1000 | 16 | 44.05 | 989.64 | 79.77 | 77.16
Citing Type: Planned or Actual | 1100 | 18 | 44.05 | 1085.27 | 100.78 | 97.48
PLANNED | 1200 | 20 | 44.05 | 1179.82 | 124.18 | 120.12
Deviation Indicator | 1288.47 | 21.77 | 44.05 | 1262.47 | 146.85 | 142.04
Horizontal | 1300 | 21.77 | 44.05 | 1273.18 | 149.92 | 145.01
North Reference | 1400 | 21.77 | 44.05 | 1366.05 | 176.58 | 170.8
Grid | 1500 | 21.77 | 44.05 | 1458.91 | 203.24 | 196.58
Grid Type | 1600 | 21.77 | 44.05 | 1551.78 | 229.9 | 222.37
#VALUE! | 1700 | 21.77 | 44.05 | 1644.65 | 256.55 | 248.15
| 1800 | 21.77 | 44.05 | 1737.52 | 283.21 | 273.94
| 1900 | 21.77 | 44.05 | 1830.39 | 309.87 | 299.72
| 2000 | 21.77 | 44.05 | 1923.26 | 336.53 | 325.51
| 2100 | 21.77 | 44.05 | 2016.12 | 363.18 | 351.29
| 2200 | 21.77 | 44.05 | 2108.99 | 389.84 | 377.08
| 2300 | 21.77 | 44.05 | 2201.86 | 416.5 | 402.86
| 2400 | 21.77 | 44.05 | 2294.73 | 443.16 | 428.64
| 2500 | 21.77 | 44.05 | 2387.6 | 469.81 | 454.43
| 2600 | 21.77 | 44.05 | 2480.47 | 496.47 | 480.21
| 2700 | 21.77 | 44.05 | 2573.33 | 523.13 | 506
| 2800 | 21.77 | 44.05 | 2666.2 | 549.79 | 531.78
| 2900 | 21.77 | 44.05 | 2759.07 | 576.44 | 557.57
| 3000 | 21.77 | 44.05 | 2851.94 | 603.1 | 583.35
| 3100 | 21.77 | 44.05 | 2944.81 | 629.76 | 609.14
| 3200 | 21.77 | 44.05 | 3037.68 | 656.42 | 634.92
| 3300 | 21.77 | 44.05 | 3130.54 | 683.07 | 660.71
| 3400 | 21.77 | 44.05 | 3223.41 | 709.73 | 686.49
| 3500 | 21.77 | 44.05 | 3316.28 | 736.39 | 712.27
| 3600 | 21.77 | 44.05 | 3409.15 | 763.05 | 738.06
| 3700 | 21.77 | 44.05 | 3502.02 | 789.7 | 763.84
| 3800 | 21.77 | 44.05 | 3594.89 | 816.36 | 789.63
| 3900 | 21.77 | 44.05 | 3687.76 | 843.02 | 815.41
| 4000 | 21.77 | 44.05 | 3780.62 | 869.68 | 841.2
| 4100 | 21.77 | 44.05 | 3873.49 | 896.33 | 866.98
| 4200 | 21.77 | 44.05 | 3966.36 | 922.99 | 892.77
| 4300 | 21.77 | 44.05 | 4059.23 | 949.65 | 918.55
| 4400 | 21.77 | 44.05 | 4152.1 | 976.31 | 944.34
| 4500 | 21.77 | 44.05 | 4244.97 | 1002.96 | 970.12
| 4600 | 21.77 | 44.05 | 4337.83 | 1029.62 | 995.9
| 4700 | 21.77 | 44.05 | 4430.7 | 1056.28 | 1021.69
| 4800 | 21.77 | 44.05 | 4523.57 | 1082.94 | 1047.47
| 4900 | 21.77 | 44.05 | 4616.44 | 1109.59 | 1073.26
| 5000 | 21.77 | 44.05 | 4709.31 | 1136.25 | 1099.04
| 5100 | 21.77 | 44.05 | 4802.18 | 1162.91 | 1124.83
| 5200 | 21.77 | 44.05 | 4895.04 | 1189.57 | 1150.61
| 5300 | 21.77 | 44.05 | 4987.91 | 1216.22 | 1176.4
| 5400 | 21.77 | 44.05 | 5080.78 | 1242.88 | 1202.18
| 5500 | 21.77 | 44.05 | 5173.65 | 1269.54 | 1227.97
| 5600 | 21.77 | 44.05 | 5266.52 | 1296.2 | 1253.75
| 5700 | 21.77 | 44.05 | 5359.39 | 1322.85 | 1279.53
| 5800 | 21.77 | 44.05 | 5452.25 | 1349.51 | 1305.32
| 5900 | 21.77 | 44.05 | 5545.12 | 1376.17 | 1331.1
| 6000 | 21.77 | 44.05 | 5637.99 | 1402.83 | 1356.89
| 6100 | 21.77 | 44.05 | 5730.86 | 1429.48 | 1382.67
| 6200 | 21.77 | 44.05 | 5823.73 | 1456.14 | 1408.46
| 6300 | 21.77 | 44.05 | 5916.6 | 1482.8 | 1434.24
| 6400 | 21.77 | 44.05 | 6009.46 | 1509.46 | 1460.03
| 6500 | 21.77 | 44.05 | 6102.33 | 1536.11 | 1485.81
| 6600 | 21.77 | 44.05 | 6195.2 | 1562.77 | 1511.6
| 6700 | 21.77 | 44.05 | 6288.07 | 1589.43 | 1537.38
| 6800 | 21.77 | 44.05 | 6380.94 | 1616.09 | 1563.16
| 6900 | 21.77 | 44.05 | 6473.81 | 1642.74 | 1588.95
| 6933.52 | 21.77 | 44.05 | 6504.94 | 1651.68 | 1597.59
| 6950 | 20.58 | 40.25 | 6520.3 | 1656.09 | 1601.59
| 7000 | 17.61 | 26.03 | 6567.57 | 1669.6 | 1610.59
| 7050 | 15.99 | 7.76 | 6615.47 | 1683.23 | 1614.85
| 7100 | 16.13 | 347.79 | 6663.56 | 1696.86 | 1614.31
| 7150 | 17.99 | 330.05 | 6711.39 | 1710.34 | 1608.98
| 7200 | 21.12 | 316.47 | 6758.52 | 1723.58 | 1598.91
| 7250 | 25.04 | 306.6 | 6804.53 | 1736.43 | 1584.2
| 7300 | 29.45 | 299.39 | 6848.98 | 1748.78 | 1564.98
| 7350 | 34.15 | 293.95 | 6891.47 | 1760.52 | 1541.43
| 7400 | 39.04 | 289.72 | 6931.61 | 1771.54 | 1513.76
| 7450 | 44.05 | 286.29 | 6969.02 | 1781.73 | 1482.22
| 7500 | 49.15 | 283.45 | 7003.37 | 1791.01 | 1447.12
| 7550 | 54.31 | 281.01 | 7034.33 | 1799.3 | 1408.77
| 7600 | 59.51 | 278.87 | 7061.62 | 1806.5 | 1367.52
| 7650 | 64.74 | 276.95 | 7085 | 1812.56 | 1323.76
| 7700 | 69.99 | 275.18 | 7104.24 | 1817.42 | 1277.89
| 7750 | 75.26 | 273.53 | 7119.16 | 1821.03 | 1230.33
| 7800 | 80.54 | 271.96 | 7129.64 | 1823.37 | 1181.51
| 7850 | 85.83 | 270.44 | 7135.57 | 1824.41 | 1131.89
| 7889.39 | 90 | 269.26 | 7137 | 1824.31 | 1092.54
| 7900 | 90 | 269.26 | 7137 | 1824.17 | 1081.93
| 8000 | 90 | 269.26 | 7137 | 1822.88 | 981.94
| 8100 | 90 | 269.26 | 7137 | 1821.58 | 881.95
| 8200 | 90 | 269.26 | 7137 | 1820.29 | 781.96
| 8300 | 90 | 269.26 | 7137 | 1819 | 681.96
| 8400 | 90 | 269.26 | 7137 | 1817.7 | 581.97
| 8500 | 90 | 269.26 | 7137 | 1816.41 | 481.98
| 8600 | 90 | 269.26 | 7137 | 1815.12 | 381.99
| 8700 | 90 | 269.26 | 7137 | 1813.82 | 282
| 8800 | 90 | 269.26 | 7137 | 1812.53 | 182.01
| 8900 | 90 | 269.26 | 7137 | 1811.24 | 82.01
| 9000 | 90 | 269.26 | 7137 | 1809.94 | -17.98
| 9100 | 90 | 269.26 | 7137 | 1808.65 | -117.97
| 9200 | 90 | 269.26 | 7137 | 1807.36 | -217.96
| 9300 | 90 | 269.26 | 7137 | 1806.06 | -317.95
| 9400 | 90 | 269.26 | 7137 | 1804.77 | -417.94
| 9500 | 90 | 269.26 | 7137 | 1803.48 | -517.94
| 9600 | 90 | 269.26 | 7137 | 1802.18 | -617.93
| 9700 | 90 | 269.26 | 7137 | 1800.89 | -717.92
| 9800 | 90 | 269.26 | 7137 | 1799.6 | -817.91
| 9900 | 90 | 269.26 | 7137 | 1798.3 | -917.9
| 10000 | 90 | 269.26 | 7137 | 1797.01 | -1017.89
| 10100 | 90 | 269.26 | 7137 | 1795.72 | -1117.89
| 10200 | 90 | 269.26 | 7137 | 1794.42 | -1217.88
| 10300 | 90 | 269.26 | 7137 | 1793.13 | -1317.87
| 10400 | 90 | 269.26 | 7137 | 1791.84 | -1417.86
| 10500 | 90 | 269.26 | 7137 | 1790.54 | -1517.85
| 10600 | 90 | 269.26 | 7137 | 1789.25 | -1617.84
| 10700 | 90 | 269.26 | 7137 | 1787.96 | -1717.84
| 10800 | 90 | 269.26 | 7137 | 1786.66 | -1817.83
| 10900 | 90 | 269.26 | 7137 | 1785.37 | -1917.82
| 11000 | 90 | 269.26 | 7137 | 1784.08 | -2017.81
| 11100 | 90 | 269.26 | 7137 | 1782.78 | -2117.8
| 11200 | 90 | 269.26 | 7137 | 1781.49 | -2217.79
| 11300 | 90 | 269.26 | 7137 | 1780.2 | -2317.78
| 11400 | 90 | 269.26 | 7137 | 1778.9 | -2417.78
| 11500 | 90 | 269.26 | 7137 | 1777.61 | -2517.77
| 11600 | 90 | 269.26 | 7137 | 1776.32 | -2617.76
| 11700 | 90 | 269.26 | 7137 | 1775.02 | -2717.75
| 11800 | 90 | 269.26 | 7137 | 1773.73 | -2817.74
| 11900 | 90 | 269.26 | 7137 | 1772.44 | -2917.73
| 12000 | 90 | 269.26 | 7137 | 1771.14 | -3017.73
| 12100 | 90 | 269.26 | 7137 | 1769.85 | -3117.72
| 12200 | 90 | 269.26 | 7137 | 1768.56 | -3217.71
| 12300 | 90 | 269.26 | 7137 | 1767.26 | -3317.7
| 12400 | 90 | 269.26 | 7137 | 1765.97 | -3417.69
| 12500 | 90 | 269.26 | 7137 | 1764.68 | -3517.68
| 12600 | 90 | 269.26 | 7137 | 1763.38 | -3617.68
| 12700 | 90 | 269.26 | 7137 | 1762.09 | -3717.67
| 12800 | 90 | 269.26 | 7137 | 1760.8 | -3817.66
| 12900 | 90 | 269.26 | 7137 | 1759.5 | -3917.65
| 13000 | 90 | 269.26 | 7137 | 1758.21 | -4017.64
| 13100 | 90 | 269.26 | 7137 | 1756.92 | -4117.63
| 13200 | 90 | 269.26 | 7137 | 1755.62 | -4217.63
| 13300 | 90 | 269.26 | 7137 | 1754.33 | -4317.62
| 13400 | 90 | 269.26 | 7137 | 1753.04 | -4417.61
| 13500 | 90 | 269.26 | 7137 | 1751.74 | -4517.6
| 13600 | 90 | 269.26 | 7137 | 1750.45 | -4617.59
| 13700 | 90 | 269.26 | 7137 | 1749.16 | -4717.58
| 13800 | 90 | 269.26 | 7137 | 1747.86 | -4817.58
| 13900 | 90 | 269.26 | 7137 | 1746.57 | -4917.57
| 14000 | 90 | 269.26 | 7137 | 1745.28 | -5017.56
| 14100 | 90 | 269.26 | 7137 | 1743.98 | -5117.55
| 14200 | 90 | 269.26 | 7137 | 1742.69 | -5217.54
| 14300 | 90 | 269.26 | 7137 | 1741.4 | -5317.53
| 14400 | 90 | 269.26 | 7137 | 1740.1 | -5417.53
| 14500 | 90 | 269.26 | 7137 | 1738.81 | -5517.52
| 14600 | 90 | 269.26 | 7137 | 1737.52 | -5617.51
| 14700 | 90 | 269.26 | 7137 | 1736.22 | -5717.5
| 14800 | 90 | 269.26 | 7137 | 1734.93 | -5817.49
| 14900 | 90 | 269.26 | 7137 | 1733.64 | -5917.48
| 15000 | 90 | 269.26 | 7137 | 1732.34 | -6017.48
| 15100 | 90 | 269.26 | 7137 | 1731.05 | -6117.47
| 15200 | 90 | 269.26 | 7137 | 1729.76 | -6217.46
| 15300 | 90 | 269.26 | 7137 | 1728.46 | -6317.45
| 15400 | 90 | 269.26 | 7137 | 1727.17 | -6417.44
| 15500 | 90 | 269.26 | 7137 | 1725.88 | -6517.43
| 15600 | 90 | 269.26 | 7137 | 1724.58 | -6617.43
| 15700 | 90 | 269.26 | 7137 | 1723.29 | -6717.42
| 15800 | 90 | 269.26 | 7137 | 1722 | -6817.41
| 15900 | 90 | 269.26 | 7137 | 1720.7 | -6917.4
| 16000 | 90 | 269.26 | 7137 | 1719.41 | -7017.39
| 16100 | 90 | 269.26 | 7137 | 1718.12 | -7117.38
| 16200 | 90 | 269.26 | 7137 | 1716.82 | -7217.38
| 16300 | 90 | 269.26 | 7137 | 1715.53 | -7317.37
| 16400 | 90 | 269.26 | 7137 | 1714.24 | -7417.36
| 16500 | 90 | 269.26 | 7137 | 1712.94 | -7517.35
| 16600 | 90 | 269.26 | 7137 | 1711.65 | -7617.34
| 16700 | 90 | 269.26 | 7137 | 1710.36 | -7717.33
| 16800 | 90 | 269.26 | 7137 | 1709.06 | -7817.32
| 16900 | 90 | 269.26 | 7137 | 1707.77 | -7917.32
| 17000 | 90 | 269.26 | 7137 | 1706.48 | -8017.31
| 17100 | 90 | 269.26 | 7137 | 1705.18 | -8117.3
| 17200 | 90 | 269.26 | 7137 | 1703.89 | -8217.29
| 17300 | 90 | 269.26 | 7137 | 1702.6 | -8317.28
| 17400 | 90 | 269.26 | 7137 | 1701.3 | -8417.27
| 17419.39 | 90 | 269.26 | 7137 | 1701.05 | -8436.66

## Lookup (hidden)
North Reference | RetunValue | Grid Type | ReturnValue | Deviation Indicator | ReturnValue
| 3 |  | 0 |  | 4
True |  | SPCS-Colorado Central-NAD27 |  | Directional
Grid |  | SPCS-Colorado Central-NAD83 |  | High Angle
|  | SPCS-Colorado North-NAD27 |  | Horizontal
SPCS-Colorado North-NAD83
SPCS-Colorado South-NAD27
SPCS-Colorado South-NAD83
UTM-Zone 12 NAD27
UTM-Zone 12 NAD83
UTM-Zone 13 NAD27
UTM-Zone 13 NAD83