## Data
Header Information | measured depth (ft) | inclination (°) | azimuth (°) | true vertical depth (ft) | northing +N/-S (ft) | easting +E/-W (ft)
Operator Name | 0 | 0 | 0 | 0 | 0 | 0
Great Western Oil & Gas Company LLC | 16.2 | 0 | 0 | 16.2 | 0 | 0
Operator Number | 100 | 0 | 0 | 100 | 0 | 0
10110 | 200 | 0 | 0 | 200 | 0 | 0
Well Name and Number | 300 | 0 | 0 | 300 | 0 | 0
Dittmer KE 20-022HC | 400 | 0 | 0 | 400 | 0 | 0
API Number (if available) | 500 | 0 | 0 | 500 | 0 | 0
| 600 | 0 | 0 | 600 | 0 | 0
Location: QQ SEC TWP RGE | 700 | 0 | 0 | 700 | 0 | 0
NENW Sec 32, T1N, R66W | 800 | 0 | 0 | 800 | 0 | 0
Citing Type: Planned or Actual | 900 | 0 | 0 | 900 | 0 | 0
Planned | 1000 | 0 | 0 | 1000 | 0 | 0
Deviation Indicator | 1100 | 0 | 0 | 1100 | 0 | 0
Horizontal | 1200 | 0 | 0 | 1200 | 0 | 0
North Reference | 1300 | 0 | 0 | 1300 | 0 | 0
True | 1400 | 0 | 0 | 1400 | 0 | 0
Grid Type | 1500 | 0 | 0 | 1500 | 0 | 0
#VALUE! | 1600 | 0 | 0 | 1600 | 0 | 0
| 1700 | 0 | 0 | 1700 | 0 | 0
| 1800 | 0 | 0 | 1800 | 0 | 0
| 1900 | 0 | 0 | 1900 | 0 | 0
| 2000 | 0 | 0 | 2000 | 0 | 0
| 2100 | 0 | 0 | 2100 | 0 | 0
| 2200 | 0 | 0 | 2200 | 0 | 0
| 2300 | 0 | 0 | 2300 | 0 | 0
| 2400 | 0 | 0 | 2400 | 0 | 0
| 2500 | 0 | 0 | 2500 | 0 | 0
| 2600 | 0 | 0 | 2600 | 0 | 0
| 2700 | 0 | 0 | 2700 | 0 | 0
| 2800 | 0 | 0 | 2800 | 0 | 0
| 2900 | 0 | 0 | 2900 | 0 | 0
| 3000 | 0 | 0 | 3000 | 0 | 0
| 3100 | 0 | 0 | 3100 | 0 | 0
| 3200 | 0 | 0 | 3200 | 0 | 0
| 3300 | 0 | 0 | 3300 | 0 | 0
| 3400 | 0 | 0 | 3400 | 0 | 0
| 3500 | 0 | 0 | 3500 | 0 | 0
| 3600 | 0 | 0 | 3600 | 0 | 0
| 3700 | 0 | 306.01 | 3700 | 0 | 0
| 3800 | 3 | 306.01 | 3799.95 | 1.54 | -2.12
| 3900 | 6 | 306.01 | 3899.63 | 6.15 | -8.46
| 4000 | 9 | 306.01 | 3998.77 | 13.82 | -19.02
| 4100 | 12 | 306.01 | 4097.08 | 24.54 | -33.76
| 4200 | 15 | 306.01 | 4194.31 | 38.26 | -52.64
| 4300 | 18 | 306.01 | 4290.18 | 54.96 | -75.61
| 4400 | 21 | 306.01 | 4384.43 | 74.58 | -102.61
| 4500 | 24 | 306.01 | 4476.81 | 97.08 | -133.56
| 4600 | 27 | 306.01 | 4567.06 | 122.39 | -168.38
| 4700 | 30 | 306.01 | 4654.93 | 150.44 | -206.97
| 4800 | 30 | 306.01 | 4741.53 | 179.84 | -247.42
| 4900 | 30 | 306.01 | 4828.14 | 209.23 | -287.86
| 5000 | 30 | 306.01 | 4914.74 | 238.63 | -328.31
| 5100 | 30 | 306.01 | 5001.34 | 268.03 | -368.75
| 5200 | 30 | 306.01 | 5087.95 | 297.42 | -409.19
| 5300 | 30 | 306.01 | 5174.55 | 326.82 | -449.64
| 5400 | 30 | 306.01 | 5261.15 | 356.22 | -490.08
| 5500 | 30 | 306.01 | 5347.76 | 385.61 | -530.52
| 5600 | 30 | 306.01 | 5434.36 | 415.01 | -570.97
| 5700 | 30 | 306.01 | 5520.96 | 444.41 | -611.41
| 5800 | 30 | 306.01 | 5607.57 | 473.8 | -651.85
| 5900 | 30 | 306.01 | 5694.17 | 503.2 | -692.3
| 6000 | 30 | 306.01 | 5780.77 | 532.6 | -732.74
| 6100 | 30 | 306.01 | 5867.38 | 561.99 | -773.18
| 6200 | 30 | 306.01 | 5953.98 | 591.39 | -813.63
| 6300 | 30 | 306.01 | 6040.58 | 620.79 | -854.07
| 6400 | 30 | 306.01 | 6127.19 | 650.18 | -894.52
| 6500 | 30 | 306.01 | 6213.79 | 679.58 | -934.96
| 6600 | 30 | 306.01 | 6300.39 | 708.98 | -975.4
| 6700 | 30 | 306.01 | 6387 | 738.37 | -1015.85
| 6800 | 30 | 306.01 | 6473.6 | 767.77 | -1056.29
| 6900 | 30 | 306.01 | 6560.21 | 797.17 | -1096.73
| 7000 | 30 | 306.01 | 6646.81 | 826.56 | -1137.18
| 7100 | 30 | 306.01 | 6733.41 | 855.96 | -1177.62
| 7200 | 30 | 306.01 | 6820.02 | 885.36 | -1218.06
| 7300 | 30 | 306.01 | 6906.62 | 914.75 | -1258.51
| 7400 | 30 | 306.01 | 6993.22 | 944.15 | -1298.95
| 7500 | 30 | 306.01 | 7079.83 | 973.55 | -1339.39
| 7600 | 30 | 306.01 | 7166.43 | 1002.94 | -1379.84
| 7700 | 33.12 | 314.25 | 7252.31 | 1034.67 | -1419.95
| 7800 | 40.13 | 326.26 | 7332.62 | 1080.65 | -1457.52
| 7900 | 48.06 | 335.06 | 7404.45 | 1141.33 | -1491.18
| 8000 | 56.5 | 341.85 | 7465.62 | 1214.86 | -1519.91
| 8100 | 65.25 | 347.41 | 7514.28 | 1299.01 | -1542.85
| 8200 | 74.17 | 352.23 | 7548.93 | 1391.22 | -1559.3
| 8300 | 83.2 | 356.63 | 7568.54 | 1488.69 | -1568.75
| 8375.1 | 90 | 359.82 | 7573 | 1563.57 | -1571.07
| 8400 | 90 | 359.82 | 7573 | 1588.47 | -1571.15
| 8500 | 90 | 359.82 | 7573 | 1688.47 | -1571.47
| 8600 | 90 | 359.82 | 7573 | 1788.47 | -1571.79
| 8700 | 90 | 359.82 | 7573 | 1888.47 | -1572.11
| 8800 | 90 | 359.82 | 7573 | 1988.47 | -1572.43
| 8900 | 90 | 359.82 | 7573 | 2088.47 | -1572.75
| 9000 | 90 | 359.82 | 7573 | 2188.47 | -1573.08
| 9100 | 90 | 359.82 | 7573 | 2288.47 | -1573.4
| 9200 | 90 | 359.82 | 7573 | 2388.47 | -1573.72
| 9300 | 90 | 359.82 | 7573 | 2488.47 | -1574.04
| 9400 | 90 | 359.82 | 7573 | 2588.46 | -1574.36
| 9500 | 90 | 359.82 | 7573 | 2688.46 | -1574.68
| 9600 | 90 | 359.82 | 7573 | 2788.46 | -1575.01
| 9700 | 90 | 359.82 | 7573 | 2888.46 | -1575.33
| 9800 | 90 | 359.82 | 7573 | 2988.46 | -1575.65
| 9900 | 90 | 359.82 | 7573 | 3088.46 | -1575.97
| 10000 | 90 | 359.82 | 7573 | 3188.46 | -1576.29
| 10100 | 90 | 359.82 | 7573 | 3288.46 | -1576.61
| 10200 | 90 | 359.82 | 7573 | 3388.46 | -1576.94
| 10300 | 90 | 359.82 | 7573 | 3488.46 | -1577.26
| 10400 | 90 | 359.82 | 7573 | 3588.46 | -1577.58
| 10500 | 90 | 359.82 | 7573 | 3688.46 | -1577.9
| 10600 | 90 | 359.82 | 7573 | 3788.46 | -1578.22
| 10700 | 90 | 359.82 | 7573 | 3888.46 | -1578.54
| 10800 | 90 | 359.82 | 7573 | 3988.46 | -1578.87
| 10900 | 90 | 359.82 | 7573 | 4088.46 | -1579.19
| 11000 | 90 | 359.82 | 7573 | 4188.46 | -1579.51
| 11100 | 90 | 359.82 | 7573 | 4288.46 | -1579.83
| 11200 | 90 | 359.82 | 7573 | 4388.46 | -1580.15
| 11300 | 90 | 359.82 | 7573 | 4488.46 | -1580.47
| 11400 | 90 | 359.82 | 7573 | 4588.45 | -1580.8
| 11500 | 90 | 359.82 | 7573 | 4688.45 | -1581.12
| 11600 | 90 | 359.82 | 7573 | 4788.45 | -1581.44
| 11700 | 90 | 359.82 | 7573 | 4888.45 | -1581.76
| 11800 | 90 | 359.82 | 7573 | 4988.45 | -1582.08
| 11900 | 90 | 359.82 | 7573 | 5088.45 | -1582.4
| 12000 | 90 | 359.82 | 7573 | 5188.45 | -1582.73
| 12100 | 90 | 359.82 | 7573 | 5288.45 | -1583.05
| 12200 | 90 | 359.82 | 7573 | 5388.45 | -1583.37
| 12300 | 90 | 359.82 | 7573 | 5488.45 | -1583.69
| 12400 | 90 | 359.82 | 7573 | 5588.45 | -1584.01
| 12500 | 90 | 359.82 | 7573 | 5688.45 | -1584.33
| 12600 | 90 | 359.82 | 7573 | 5788.45 | -1584.66
| 12700 | 90 | 359.82 | 7573 | 5888.45 | -1584.98
| 12800 | 90 | 359.82 | 7573 | 5988.45 | -1585.3
| 12900 | 90 | 359.82 | 7573 | 6088.45 | -1585.62
| 13000 | 90 | 359.82 | 7573 | 6188.45 | -1585.94
| 13100 | 90 | 359.82 | 7573 | 6288.45 | -1586.26
| 13200 | 90 | 359.82 | 7573 | 6388.45 | -1586.59
| 13300 | 90 | 359.82 | 7573 | 6488.44 | -1586.91
| 13400 | 90 | 359.82 | 7573 | 6588.44 | -1587.23
| 13500 | 90 | 359.82 | 7573 | 6688.44 | -1587.55
| 13600 | 90 | 359.82 | 7573 | 6788.44 | -1587.87
| 13700 | 90 | 359.82 | 7573 | 6888.44 | -1588.19
| 13800 | 90 | 359.82 | 7573 | 6988.44 | -1588.52
| 13900 | 90 | 359.82 | 7573 | 7088.44 | -1588.84
| 14000 | 90 | 359.82 | 7573 | 7188.44 | -1589.16
| 14100 | 90 | 359.82 | 7573 | 7288.44 | -1589.48
| 14200 | 90 | 359.82 | 7573 | 7388.44 | -1589.8
| 14300 | 90 | 359.82 | 7573 | 7488.44 | -1590.12
| 14400 | 90 | 359.82 | 7573 | 7588.44 | -1590.45
| 14500 | 90 | 359.82 | 7573 | 7688.44 | -1590.77
| 14600 | 90 | 359.82 | 7573 | 7788.44 | -1591.09
| 14700 | 90 | 359.82 | 7573 | 7888.44 | -1591.41
| 14800 | 90 | 359.82 | 7573 | 7988.44 | -1591.73
| 14900 | 90 | 359.82 | 7573 | 8088.44 | -1592.05
| 15000 | 90 | 359.82 | 7573 | 8188.44 | -1592.38
| 15100 | 90 | 359.82 | 7573 | 8288.44 | -1592.7
| 15200 | 90 | 359.82 | 7573 | 8388.43 | -1593.02
| 15300 | 90 | 359.82 | 7573 | 8488.43 | -1593.34
| 15400 | 90 | 359.82 | 7573 | 8588.43 | -1593.66
| 15500 | 90 | 359.82 | 7573 | 8688.43 | -1593.98
| 15600 | 90 | 359.82 | 7573 | 8788.43 | -1594.3
| 15700 | 90 | 359.82 | 7573 | 8888.43 | -1594.63
| 15800 | 90 | 359.82 | 7573 | 8988.43 | -1594.95
| 15900 | 90 | 359.82 | 7573 | 9088.43 | -1595.27
| 16000 | 90 | 359.82 | 7573 | 9188.43 | -1595.59
| 16100 | 90 | 359.82 | 7573 | 9288.43 | -1595.91
| 16200 | 90 | 359.82 | 7573 | 9388.43 | -1596.23
| 16300 | 90 | 359.82 | 7573 | 9488.43 | -1596.56
| 16400 | 90 | 359.82 | 7573 | 9588.43 | -1596.88
| 16500 | 90 | 359.82 | 7573 | 9688.43 | -1597.2
| 16600 | 90 | 359.82 | 7573 | 9788.43 | -1597.52
| 16700 | 90 | 359.82 | 7573 | 9888.43 | -1597.84
| 16800 | 90 | 359.82 | 7573 | 9988.43 | -1598.16
| 16900 | 90 | 359.82 | 7573 | 10088.43 | -1598.49
| 17000 | 90 | 359.82 | 7573 | 10188.43 | -1598.81
| 17100 | 90 | 359.82 | 7573 | 10288.43 | -1599.13
| 17200 | 90 | 359.82 | 7573 | 10388.42 | -1599.45
| 17300 | 90 | 359.82 | 7573 | 10488.42 | -1599.77
| 17400 | 90 | 359.82 | 7573 | 10588.42 | -1600.09
| 17500 | 90 | 359.82 | 7573 | 10688.42 | -1600.42
| 17600 | 90 | 359.82 | 7573 | 10788.42 | -1600.74
| 17700 | 90 | 359.82 | 7573 | 10888.42 | -1601.06
| 17800 | 90 | 359.82 | 7573 | 10988.42 | -1601.38
| 17900 | 90 | 359.82 | 7573 | 11088.42 | -1601.7
| 18000 | 90 | 359.82 | 7573 | 11188.42 | -1602.02
| 18021.51 | 90 | 359.82 | 7573 | 11209.93 | -1602.09
| 18100 | 90 | 0.01 | 7573 | 11288.42 | -1602.09
| 18121.69 | 90 | 0.01 | 7573 | 11310.11 | -1602.09

## Lookup (hidden)
North Reference | RetunValue | Grid Type | ReturnValue | Deviation Indicator | ReturnValue
| 2 |  | 0 |  | 4
True |  | SPCS-Colorado Central-NAD27 |  | Directional
Grid |  | SPCS-Colorado Central-NAD83 |  | High Angle
|  | SPCS-Colorado North-NAD27 |  | Horizontal
SPCS-Colorado North-NAD83
SPCS-Colorado South-NAD27
SPCS-Colorado South-NAD83
UTM-Zone 12 NAD27
UTM-Zone 12 NAD83
UTM-Zone 13 NAD27
UTM-Zone 13 NAD83