## Data
Header Information | measured depth (ft) | inclination (°) | azimuth (°) | true vertical depth (ft) | northing +N/-S (ft) | easting +E/-W (ft)
Operator Name | 100 | 0 | 0 | 100 | 0 | 0
NICKEL ROAD OPERATING LLC | 200 | 0 | 0 | 200 | 0 | 0
Operator Number | 300 | 2 | 58.79 | 299.98 | 0.9 | 1.49
10669 | 400 | 4 | 58.79 | 399.84 | 3.62 | 5.97
Well Name and Number | 500 | 6 | 58.79 | 499.45 | 8.13 | 13.42
DRAKE 3X-HNB-11-07-67 | 600 | 8 | 58.79 | 598.7 | 14.45 | 23.85
API Number (if available) | 700 | 10 | 58.79 | 697.47 | 22.55 | 37.22
| 800 | 12 | 58.79 | 795.62 | 32.44 | 53.54
Location: QQ SEC TWP RGE | 900 | 14 | 58.79 | 893.06 | 44.09 | 72.78
S12-T7N-R67W | 1003.28 | 16.07 | 58.79 | 992.8 | 57.97 | 95.69
Citing Type: Planned or Actual | 1100 | 16.07 | 58.79 | 1085.74 | 71.84 | 118.58
PLANNED | 1200 | 16.07 | 58.79 | 1181.83 | 86.18 | 142.25
Deviation Indicator | 1300 | 16.07 | 58.79 | 1277.93 | 100.52 | 165.92
Horizontal | 1400 | 16.07 | 58.79 | 1374.02 | 114.86 | 189.59
North Reference | 1500 | 16.07 | 58.79 | 1470.12 | 129.2 | 213.26
Grid | 1600 | 16.07 | 58.79 | 1566.21 | 143.54 | 236.93
Grid Type | 1700 | 16.07 | 58.79 | 1662.31 | 157.88 | 260.6
#VALUE! | 1800 | 16.07 | 58.79 | 1758.4 | 172.22 | 284.27
| 1900 | 16.07 | 58.79 | 1854.49 | 186.56 | 307.93
| 2000 | 16.07 | 58.79 | 1950.59 | 200.9 | 331.6
| 2100 | 16.07 | 58.79 | 2046.68 | 215.24 | 355.27
| 2200 | 16.07 | 58.79 | 2142.78 | 229.58 | 378.94
| 2300 | 16.07 | 58.79 | 2238.87 | 243.92 | 402.61
| 2400 | 16.07 | 58.79 | 2334.97 | 258.26 | 426.28
| 2500 | 16.07 | 58.79 | 2431.06 | 272.6 | 449.95
| 2600 | 16.07 | 58.79 | 2527.16 | 286.94 | 473.62
| 2700 | 16.07 | 58.79 | 2623.25 | 301.28 | 497.29
| 2800 | 16.07 | 58.79 | 2719.34 | 315.62 | 520.95
| 2900 | 16.07 | 58.79 | 2815.44 | 329.96 | 544.62
| 3000 | 16.07 | 58.79 | 2911.53 | 344.3 | 568.29
| 3100 | 16.07 | 58.79 | 3007.63 | 358.64 | 591.96
| 3200 | 16.07 | 58.79 | 3103.72 | 372.98 | 615.63
| 3300 | 16.07 | 58.79 | 3199.82 | 387.32 | 639.3
| 3400 | 16.07 | 58.79 | 3295.91 | 401.66 | 662.97
| 3500 | 16.07 | 58.79 | 3392.01 | 416 | 686.64
| 3600 | 16.07 | 58.79 | 3488.1 | 430.34 | 710.3
| 3700 | 16.07 | 58.79 | 3584.2 | 444.68 | 733.97
| 3800 | 16.07 | 58.79 | 3680.29 | 459.02 | 757.64
| 3900 | 16.07 | 58.79 | 3776.38 | 473.36 | 781.31
| 4000 | 16.07 | 58.79 | 3872.48 | 487.7 | 804.98
| 4100 | 16.07 | 58.79 | 3968.57 | 502.04 | 828.65
| 4200 | 16.07 | 58.79 | 4064.67 | 516.38 | 852.32
| 4300 | 16.07 | 58.79 | 4160.76 | 530.72 | 875.99
| 4400 | 16.07 | 58.79 | 4256.86 | 545.06 | 899.66
| 4500 | 16.07 | 58.79 | 4352.95 | 559.39 | 923.32
| 4600 | 16.07 | 58.79 | 4449.05 | 573.73 | 946.99
| 4700 | 16.07 | 58.79 | 4545.14 | 588.07 | 970.66
| 4800 | 16.07 | 58.79 | 4641.24 | 602.41 | 994.33
| 4900 | 16.07 | 58.79 | 4737.33 | 616.75 | 1018
| 5000 | 16.07 | 58.79 | 4833.42 | 631.09 | 1041.67
| 5100 | 16.07 | 58.79 | 4929.52 | 645.43 | 1065.34
| 5200 | 16.07 | 58.79 | 5025.61 | 659.77 | 1089.01
| 5300 | 16.07 | 58.79 | 5121.71 | 674.11 | 1112.68
| 5400 | 16.07 | 58.79 | 5217.8 | 688.45 | 1136.34
| 5500 | 16.07 | 58.79 | 5313.9 | 702.79 | 1160.01
| 5600 | 16.07 | 58.79 | 5409.99 | 717.13 | 1183.68
| 5700 | 16.07 | 58.79 | 5506.09 | 731.47 | 1207.35
| 5800 | 16.07 | 58.79 | 5602.18 | 745.81 | 1231.02
| 5900 | 16.07 | 58.79 | 5698.27 | 760.15 | 1254.69
| 6000 | 16.07 | 58.79 | 5794.37 | 774.49 | 1278.36
| 6100 | 16.07 | 58.79 | 5890.46 | 788.83 | 1302.03
| 6200 | 16.07 | 58.79 | 5986.56 | 803.17 | 1325.7
| 6300 | 16.07 | 58.79 | 6082.65 | 817.51 | 1349.36
| 6400 | 16.07 | 58.79 | 6178.75 | 831.85 | 1373.03
| 6500 | 16.07 | 58.79 | 6274.84 | 846.19 | 1396.7
| 6600 | 16.07 | 58.79 | 6370.94 | 860.53 | 1420.37
| 6687.12 | 16.07 | 58.79 | 6454.66 | 873.02 | 1440.99
| 6700 | 14.88 | 55.91 | 6467.07 | 874.87 | 1443.88
| 6750 | 10.77 | 39.13 | 6515.83 | 882.1 | 1452.16
| 6800 | 8.42 | 8.74 | 6565.15 | 889.35 | 1455.66
| 6850 | 9.27 | 332.78 | 6614.6 | 896.55 | 1454.38
| 6900 | 12.68 | 309.71 | 6663.7 | 903.64 | 1448.31
| 6950 | 17.2 | 297.4 | 6712.01 | 910.56 | 1437.51
| 7000 | 22.16 | 290.27 | 6759.08 | 917.23 | 1422.09
| 7050 | 27.32 | 285.68 | 6804.48 | 923.6 | 1402.18
| 7100 | 32.58 | 282.47 | 6847.79 | 929.61 | 1377.98
| 7150 | 37.9 | 280.07 | 6888.61 | 935.21 | 1349.69
| 7200 | 43.27 | 278.18 | 6926.57 | 940.34 | 1317.58
| 7250 | 48.65 | 276.64 | 6961.32 | 944.95 | 1281.95
| 7300 | 54.06 | 275.33 | 6992.53 | 949 | 1243.12
| 7350 | 59.48 | 274.2 | 7019.92 | 952.46 | 1201.46
| 7400 | 64.9 | 273.18 | 7043.24 | 955.3 | 1157.35
| 7450 | 70.33 | 272.25 | 7062.28 | 957.48 | 1111.18
| 7500 | 75.77 | 271.38 | 7076.85 | 958.98 | 1063.4
| 7550 | 81.21 | 270.55 | 7086.82 | 959.81 | 1014.43
| 7600 | 86.65 | 269.75 | 7092.1 | 959.93 | 964.73
| 7630.76 | 90 | 269.26 | 7093 | 959.67 | 933.99
| 7700 | 90 | 269.26 | 7093 | 958.77 | 864.75
| 7800 | 90 | 269.26 | 7093 | 957.47 | 764.76
| 7900 | 90 | 269.26 | 7093 | 956.17 | 664.77
| 8000 | 90 | 269.26 | 7093 | 954.88 | 564.78
| 8100 | 90 | 269.26 | 7093 | 953.58 | 464.78
| 8200 | 90 | 269.26 | 7093 | 952.28 | 364.79
| 8300 | 90 | 269.26 | 7093 | 950.99 | 264.8
| 8400 | 90 | 269.26 | 7093 | 949.69 | 164.81
| 8500 | 90 | 269.26 | 7093 | 948.39 | 64.82
| 8600 | 90 | 269.26 | 7093 | 947.1 | -35.17
| 8700 | 90 | 269.26 | 7093 | 945.8 | -135.17
| 8800 | 90 | 269.26 | 7093 | 944.5 | -235.16
| 8900 | 90 | 269.26 | 7093 | 943.21 | -335.15
| 9000 | 90 | 269.26 | 7093 | 941.91 | -435.14
| 9100 | 90 | 269.26 | 7093 | 940.61 | -535.13
| 9200 | 90 | 269.26 | 7093 | 939.32 | -635.12
| 9300 | 90 | 269.26 | 7093 | 938.02 | -735.11
| 9400 | 90 | 269.26 | 7093 | 936.72 | -835.11
| 9500 | 90 | 269.26 | 7093 | 935.43 | -935.1
| 9600 | 90 | 269.26 | 7093 | 934.13 | -1035.09
| 9700 | 90 | 269.26 | 7093 | 932.83 | -1135.08
| 9800 | 90 | 269.26 | 7093 | 931.53 | -1235.07
| 9900 | 90 | 269.26 | 7093 | 930.24 | -1335.06
| 10000 | 90 | 269.26 | 7093 | 928.94 | -1435.06
| 10100 | 90 | 269.26 | 7093 | 927.64 | -1535.05
| 10200 | 90 | 269.26 | 7093 | 926.35 | -1635.04
| 10300 | 90 | 269.26 | 7093 | 925.05 | -1735.03
| 10400 | 90 | 269.26 | 7093 | 923.75 | -1835.02
| 10500 | 90 | 269.26 | 7093 | 922.46 | -1935.01
| 10600 | 90 | 269.26 | 7093 | 921.16 | -2035.01
| 10700 | 90 | 269.26 | 7093 | 919.86 | -2135
| 10800 | 90 | 269.26 | 7093 | 918.57 | -2234.99
| 10900 | 90 | 269.26 | 7093 | 917.27 | -2334.98
| 11000 | 90 | 269.26 | 7093 | 915.97 | -2434.97
| 11100 | 90 | 269.26 | 7093 | 914.68 | -2534.96
| 11200 | 90 | 269.26 | 7093 | 913.38 | -2634.95
| 11300 | 90 | 269.26 | 7093 | 912.08 | -2734.95
| 11400 | 90 | 269.26 | 7093 | 910.79 | -2834.94
| 11500 | 90 | 269.26 | 7093 | 909.49 | -2934.93
| 11600 | 90 | 269.26 | 7093 | 908.19 | -3034.92
| 11700 | 90 | 269.26 | 7093 | 906.9 | -3134.91
| 11800 | 90 | 269.26 | 7093 | 905.6 | -3234.9
| 11900 | 90 | 269.26 | 7093 | 904.3 | -3334.9
| 12000 | 90 | 269.26 | 7093 | 903.01 | -3434.89
| 12100 | 90 | 269.26 | 7093 | 901.71 | -3534.88
| 12200 | 90 | 269.26 | 7093 | 900.41 | -3634.87
| 12300 | 90 | 269.26 | 7093 | 899.12 | -3734.86
| 12400 | 90 | 269.26 | 7093 | 897.82 | -3834.85
| 12500 | 90 | 269.26 | 7093 | 896.52 | -3934.85
| 12600 | 90 | 269.26 | 7093 | 895.22 | -4034.84
| 12700 | 90 | 269.26 | 7093 | 893.93 | -4134.83
| 12800 | 90 | 269.26 | 7093 | 892.63 | -4234.82
| 12900 | 90 | 269.26 | 7093 | 891.33 | -4334.81
| 13000 | 90 | 269.26 | 7093 | 890.04 | -4434.8
| 13100 | 90 | 269.26 | 7093 | 888.74 | -4534.8
| 13200 | 90 | 269.26 | 7093 | 887.44 | -4634.79
| 13300 | 90 | 269.26 | 7093 | 886.15 | -4734.78
| 13400 | 90 | 269.26 | 7093 | 884.85 | -4834.77
| 13500 | 90 | 269.26 | 7093 | 883.55 | -4934.76
| 13600 | 90 | 269.26 | 7093 | 882.26 | -5034.75
| 13700 | 90 | 269.26 | 7093 | 880.96 | -5134.74
| 13800 | 90 | 269.26 | 7093 | 879.66 | -5234.74
| 13900 | 90 | 269.26 | 7093 | 878.37 | -5334.73
| 14000 | 90 | 269.26 | 7093 | 877.07 | -5434.72
| 14100 | 90 | 269.26 | 7093 | 875.77 | -5534.71
| 14200 | 90 | 269.26 | 7093 | 874.48 | -5634.7
| 14300 | 90 | 269.26 | 7093 | 873.18 | -5734.69
| 14400 | 90 | 269.26 | 7093 | 871.88 | -5834.69
| 14500 | 90 | 269.26 | 7093 | 870.59 | -5934.68
| 14600 | 90 | 269.26 | 7093 | 869.29 | -6034.67
| 14700 | 90 | 269.26 | 7093 | 867.99 | -6134.66
| 14800 | 90 | 269.26 | 7093 | 866.7 | -6234.65
| 14900 | 90 | 269.26 | 7093 | 865.4 | -6334.64
| 15000 | 90 | 269.26 | 7093 | 864.1 | -6434.64
| 15100 | 90 | 269.26 | 7093 | 862.81 | -6534.63
| 15200 | 90 | 269.26 | 7093 | 861.51 | -6634.62
| 15300 | 90 | 269.26 | 7093 | 860.21 | -6734.61
| 15400 | 90 | 269.26 | 7093 | 858.92 | -6834.6
| 15500 | 90 | 269.26 | 7093 | 857.62 | -6934.59
| 15600 | 90 | 269.26 | 7093 | 856.32 | -7034.59
| 15700 | 90 | 269.26 | 7093 | 855.02 | -7134.58
| 15800 | 90 | 269.26 | 7093 | 853.73 | -7234.57
| 15900 | 90 | 269.26 | 7093 | 852.43 | -7334.56
| 16000 | 90 | 269.26 | 7093 | 851.13 | -7434.55
| 16100 | 90 | 269.26 | 7093 | 849.84 | -7534.54
| 16200 | 90 | 269.26 | 7093 | 848.54 | -7634.53
| 16300 | 90 | 269.26 | 7093 | 847.24 | -7734.53
| 16400 | 90 | 269.26 | 7093 | 845.95 | -7834.52
| 16500 | 90 | 269.26 | 7093 | 844.65 | -7934.51
| 16600 | 90 | 269.26 | 7093 | 843.35 | -8034.5
| 16700 | 90 | 269.26 | 7093 | 842.06 | -8134.49
| 16800 | 90 | 269.26 | 7093 | 840.76 | -8234.48
| 16900 | 90 | 269.26 | 7093 | 839.46 | -8334.48
| 17000 | 90 | 269.26 | 7093 | 838.17 | -8434.47
| 17100.76 | 90 | 269.26 | 7093 | 836.86 | -8535.21

## Lookup (hidden)
North Reference | RetunValue | Grid Type | ReturnValue | Deviation Indicator | ReturnValue
| 3 |  | 0 |  | 4
True |  | SPCS-Colorado Central-NAD27 |  | Directional
Grid |  | SPCS-Colorado Central-NAD83 |  | High Angle
|  | SPCS-Colorado North-NAD27 |  | Horizontal
SPCS-Colorado North-NAD83
SPCS-Colorado South-NAD27
SPCS-Colorado South-NAD83
UTM-Zone 12 NAD27
UTM-Zone 12 NAD83
UTM-Zone 13 NAD27
UTM-Zone 13 NAD83