## Data
Header Information | measured depth (ft) | inclination (°) | azimuth (°) | true vertical depth (ft) | northing +N/-S (ft) | easting +E/-W (ft)
Operator Name | 100 | 0 | 0 | 100 | 0 | 0
NICKEL ROAD OPERATING LLC | 200 | 0 | 0 | 200 | 0 | 0
Operator Number | 300 | 2 | 111.77 | 299.98 | -0.65 | 1.62
10669 | 400 | 4 | 111.77 | 399.84 | -2.59 | 6.48
Well Name and Number | 500 | 6 | 111.77 | 499.45 | -5.82 | 14.57
DRAKE 6X-HC-11-07-67 | 600 | 8 | 111.77 | 598.7 | -10.34 | 25.89
API Number (if available) | 700 | 10 | 111.77 | 697.47 | -16.14 | 40.42
| 800 | 12 | 111.77 | 795.62 | -23.22 | 58.14
Location: QQ SEC TWP RGE | 900 | 14 | 111.77 | 893.06 | -31.56 | 79.03
S12-T7N-R67W | 984.93 | 15.7 | 111.77 | 975.15 | -39.63 | 99.24
Citing Type: Planned or Actual | 1000 | 15.7 | 111.77 | 989.65 | -41.14 | 103.03
PLANNED | 1100 | 15.7 | 111.77 | 1085.92 | -51.18 | 128.16
Deviation Indicator | 1200 | 15.7 | 111.77 | 1182.19 | -61.21 | 153.28
Horizontal | 1300 | 15.7 | 111.77 | 1278.46 | -71.25 | 178.41
North Reference | 1400 | 15.7 | 111.77 | 1374.73 | -81.28 | 203.54
Grid | 1500 | 15.7 | 111.77 | 1471 | -91.32 | 228.67
Grid Type | 1600 | 15.7 | 111.77 | 1567.27 | -101.35 | 253.8
#VALUE! | 1700 | 15.7 | 111.77 | 1663.54 | -111.39 | 278.92
| 1800 | 15.7 | 111.77 | 1759.81 | -121.42 | 304.05
| 1900 | 15.7 | 111.77 | 1856.08 | -131.46 | 329.18
| 2000 | 15.7 | 111.77 | 1952.35 | -141.49 | 354.31
| 2100 | 15.7 | 111.77 | 2048.62 | -151.52 | 379.44
| 2200 | 15.7 | 111.77 | 2144.89 | -161.56 | 404.57
| 2300 | 15.7 | 111.77 | 2241.16 | -171.59 | 429.69
| 2400 | 15.7 | 111.77 | 2337.43 | -181.63 | 454.82
| 2500 | 15.7 | 111.77 | 2433.7 | -191.66 | 479.95
| 2600 | 15.7 | 111.77 | 2529.97 | -201.7 | 505.08
| 2700 | 15.7 | 111.77 | 2626.24 | -211.73 | 530.21
| 2800 | 15.7 | 111.77 | 2722.51 | -221.77 | 555.33
| 2900 | 15.7 | 111.77 | 2818.78 | -231.8 | 580.46
| 3000 | 15.7 | 111.77 | 2915.05 | -241.84 | 605.59
| 3100 | 15.7 | 111.77 | 3011.32 | -251.87 | 630.72
| 3200 | 15.7 | 111.77 | 3107.59 | -261.91 | 655.85
| 3300 | 15.7 | 111.77 | 3203.86 | -271.94 | 680.98
| 3400 | 15.7 | 111.77 | 3300.13 | -281.98 | 706.1
| 3500 | 15.7 | 111.77 | 3396.4 | -292.01 | 731.23
| 3600 | 15.7 | 111.77 | 3492.67 | -302.05 | 756.36
| 3700 | 15.7 | 111.77 | 3588.94 | -312.08 | 781.49
| 3800 | 15.7 | 111.77 | 3685.21 | -322.11 | 806.62
| 3900 | 15.7 | 111.77 | 3781.48 | -332.15 | 831.74
| 4000 | 15.7 | 111.77 | 3877.75 | -342.18 | 856.87
| 4100 | 15.7 | 111.77 | 3974.02 | -352.22 | 882
| 4200 | 15.7 | 111.77 | 4070.29 | -362.25 | 907.13
| 4300 | 15.7 | 111.77 | 4166.56 | -372.29 | 932.26
| 4400 | 15.7 | 111.77 | 4262.83 | -382.32 | 957.39
| 4500 | 15.7 | 111.77 | 4359.1 | -392.36 | 982.51
| 4600 | 15.7 | 111.77 | 4455.37 | -402.39 | 1007.64
| 4700 | 15.7 | 111.77 | 4551.64 | -412.43 | 1032.77
| 4800 | 15.7 | 111.77 | 4647.91 | -422.46 | 1057.9
| 4900 | 15.7 | 111.77 | 4744.18 | -432.5 | 1083.03
| 5000 | 15.7 | 111.77 | 4840.45 | -442.53 | 1108.15
| 5100 | 15.7 | 111.77 | 4936.72 | -452.57 | 1133.28
| 5200 | 15.7 | 111.77 | 5032.99 | -462.6 | 1158.41
| 5300 | 15.7 | 111.77 | 5129.26 | -472.64 | 1183.54
| 5400 | 15.7 | 111.77 | 5225.53 | -482.67 | 1208.67
| 5500 | 15.7 | 111.77 | 5321.8 | -492.7 | 1233.8
| 5600 | 15.7 | 111.77 | 5418.07 | -502.74 | 1258.92
| 5700 | 15.7 | 111.77 | 5514.34 | -512.77 | 1284.05
| 5800 | 15.7 | 111.77 | 5610.61 | -522.81 | 1309.18
| 5900 | 15.7 | 111.77 | 5706.88 | -532.84 | 1334.31
| 6000 | 15.7 | 111.77 | 5803.15 | -542.88 | 1359.44
| 6100 | 15.7 | 111.77 | 5899.41 | -552.91 | 1384.56
| 6200 | 15.7 | 111.77 | 5995.68 | -562.95 | 1409.69
| 6300 | 15.7 | 111.77 | 6091.95 | -572.98 | 1434.82
| 6400 | 15.7 | 111.77 | 6188.22 | -583.02 | 1459.95
| 6500 | 15.7 | 111.77 | 6284.49 | -593.05 | 1485.08
| 6600 | 15.7 | 111.77 | 6380.76 | -603.09 | 1510.2
| 6700 | 15.7 | 111.77 | 6477.03 | -613.12 | 1535.33
| 6800 | 15.7 | 111.77 | 6573.3 | -623.16 | 1560.46
| 6900 | 15.7 | 111.77 | 6669.57 | -633.19 | 1585.59
| 6981.12 | 15.7 | 111.77 | 6747.67 | -641.33 | 1605.97
| 7000 | 13.82 | 115.21 | 6765.92 | -643.24 | 1610.39
| 7050 | 9.23 | 130.74 | 6814.92 | -648.4 | 1618.83
| 7100 | 6.3 | 166.4 | 6864.48 | -653.69 | 1622.51
| 7150 | 7.38 | 213.09 | 6914.16 | -659.05 | 1621.41
| 7200 | 11.38 | 236.95 | 6963.5 | -664.43 | 1615.51
| 7250 | 16.28 | 247.63 | 7012.04 | -669.8 | 1604.89
| 7300 | 21.46 | 253.37 | 7059.34 | -675.08 | 1589.64
| 7350 | 26.76 | 256.94 | 7104.97 | -680.25 | 1569.89
| 7400 | 32.13 | 259.39 | 7148.49 | -685.25 | 1545.83
| 7450 | 37.53 | 261.21 | 7189.52 | -690.03 | 1517.69
| 7500 | 42.96 | 262.62 | 7227.67 | -694.55 | 1485.72
| 7550 | 48.4 | 263.77 | 7262.59 | -698.76 | 1450.21
| 7600 | 53.84 | 264.75 | 7293.97 | -702.64 | 1411.5
| 7650 | 59.3 | 265.59 | 7321.5 | -706.14 | 1369.94
| 7700 | 64.76 | 266.35 | 7344.94 | -709.24 | 1325.9
| 7750 | 70.22 | 267.04 | 7364.08 | -711.9 | 1279.81
| 7800 | 75.69 | 267.68 | 7378.73 | -714.09 | 1232.07
| 7850 | 81.15 | 268.3 | 7388.77 | -715.8 | 1183.14
| 7900 | 86.62 | 268.89 | 7394.09 | -717.02 | 1133.46
| 7930.9 | 90 | 269.26 | 7395 | -717.52 | 1102.58
| 8000 | 90 | 269.26 | 7395 | -718.42 | 1033.48
| 8100 | 90 | 269.26 | 7395 | -719.71 | 933.49
| 8200 | 90 | 269.26 | 7395 | -721.01 | 833.5
| 8300 | 90 | 269.26 | 7395 | -722.3 | 733.51
| 8400 | 90 | 269.26 | 7395 | -723.6 | 633.52
| 8500 | 90 | 269.26 | 7395 | -724.89 | 533.53
| 8600 | 90 | 269.26 | 7395 | -726.19 | 433.53
| 8700 | 90 | 269.26 | 7395 | -727.49 | 333.54
| 8800 | 90 | 269.26 | 7395 | -728.78 | 233.55
| 8900 | 90 | 269.26 | 7395 | -730.08 | 133.56
| 9000 | 90 | 269.26 | 7395 | -731.37 | 33.57
| 9100 | 90 | 269.26 | 7395 | -732.67 | -66.42
| 9200 | 90 | 269.26 | 7395 | -733.97 | -166.41
| 9300 | 90 | 269.26 | 7395 | -735.26 | -266.41
| 9400 | 90 | 269.26 | 7395 | -736.56 | -366.4
| 9500 | 90 | 269.26 | 7395 | -737.85 | -466.39
| 9600 | 90 | 269.26 | 7395 | -739.15 | -566.38
| 9700 | 90 | 269.26 | 7395 | -740.45 | -666.37
| 9800 | 90 | 269.26 | 7395 | -741.74 | -766.36
| 9900 | 90 | 269.26 | 7395 | -743.04 | -866.36
| 10000 | 90 | 269.26 | 7395 | -744.33 | -966.35
| 10100 | 90 | 269.26 | 7395 | -745.63 | -1066.34
| 10200 | 90 | 269.26 | 7395 | -746.93 | -1166.33
| 10300 | 90 | 269.26 | 7395 | -748.22 | -1266.32
| 10400 | 90 | 269.26 | 7395 | -749.52 | -1366.31
| 10500 | 90 | 269.26 | 7395 | -750.81 | -1466.31
| 10600 | 90 | 269.26 | 7395 | -752.11 | -1566.3
| 10700 | 90 | 269.26 | 7395 | -753.41 | -1666.29
| 10800 | 90 | 269.26 | 7395 | -754.7 | -1766.28
| 10900 | 90 | 269.26 | 7395 | -756 | -1866.27
| 11000 | 90 | 269.26 | 7395 | -757.29 | -1966.26
| 11100 | 90 | 269.26 | 7395 | -758.59 | -2066.26
| 11200 | 90 | 269.26 | 7395 | -759.89 | -2166.25
| 11300 | 90 | 269.26 | 7395 | -761.18 | -2266.24
| 11400 | 90 | 269.26 | 7395 | -762.48 | -2366.23
| 11500 | 90 | 269.26 | 7395 | -763.77 | -2466.22
| 11600 | 90 | 269.26 | 7395 | -765.07 | -2566.21
| 11700 | 90 | 269.26 | 7395 | -766.37 | -2666.2
| 11800 | 90 | 269.26 | 7395 | -767.66 | -2766.2
| 11900 | 90 | 269.26 | 7395 | -768.96 | -2866.19
| 12000 | 90 | 269.26 | 7395 | -770.25 | -2966.18
| 12100 | 90 | 269.26 | 7395 | -771.55 | -3066.17
| 12200 | 90 | 269.26 | 7395 | -772.85 | -3166.16
| 12300 | 90 | 269.26 | 7395 | -774.14 | -3266.15
| 12400 | 90 | 269.26 | 7395 | -775.44 | -3366.15
| 12500 | 90 | 269.26 | 7395 | -776.73 | -3466.14
| 12600 | 90 | 269.26 | 7395 | -778.03 | -3566.13
| 12700 | 90 | 269.26 | 7395 | -779.32 | -3666.12
| 12800 | 90 | 269.26 | 7395 | -780.62 | -3766.11
| 12900 | 90 | 269.26 | 7395 | -781.92 | -3866.1
| 13000 | 90 | 269.26 | 7395 | -783.21 | -3966.1
| 13100 | 90 | 269.26 | 7395 | -784.51 | -4066.09
| 13200 | 90 | 269.26 | 7395 | -785.8 | -4166.08
| 13300 | 90 | 269.26 | 7395 | -787.1 | -4266.07
| 13400 | 90 | 269.26 | 7395 | -788.4 | -4366.06
| 13500 | 90 | 269.26 | 7395 | -789.69 | -4466.05
| 13600 | 90 | 269.26 | 7395 | -790.99 | -4566.05
| 13700 | 90 | 269.26 | 7395 | -792.28 | -4666.04
| 13800 | 90 | 269.26 | 7395 | -793.58 | -4766.03
| 13900 | 90 | 269.26 | 7395 | -794.88 | -4866.02
| 14000 | 90 | 269.26 | 7395 | -796.17 | -4966.01
| 14100 | 90 | 269.26 | 7395 | -797.47 | -5066
| 14200 | 90 | 269.26 | 7395 | -798.76 | -5165.99
| 14300 | 90 | 269.26 | 7395 | -800.06 | -5265.99
| 14400 | 90 | 269.26 | 7395 | -801.36 | -5365.98
| 14500 | 90 | 269.26 | 7395 | -802.65 | -5465.97
| 14600 | 90 | 269.26 | 7395 | -803.95 | -5565.96
| 14700 | 90 | 269.26 | 7395 | -805.24 | -5665.95
| 14800 | 90 | 269.26 | 7395 | -806.54 | -5765.94
| 14900 | 90 | 269.26 | 7395 | -807.84 | -5865.94
| 15000 | 90 | 269.26 | 7395 | -809.13 | -5965.93
| 15100 | 90 | 269.26 | 7395 | -810.43 | -6065.92
| 15200 | 90 | 269.26 | 7395 | -811.72 | -6165.91
| 15300 | 90 | 269.26 | 7395 | -813.02 | -6265.9
| 15400 | 90 | 269.26 | 7395 | -814.32 | -6365.89
| 15500 | 90 | 269.26 | 7395 | -815.61 | -6465.89
| 15600 | 90 | 269.26 | 7395 | -816.91 | -6565.88
| 15700 | 90 | 269.26 | 7395 | -818.2 | -6665.87
| 15800 | 90 | 269.26 | 7395 | -819.5 | -6765.86
| 15900 | 90 | 269.26 | 7395 | -820.8 | -6865.85
| 16000 | 90 | 269.26 | 7395 | -822.09 | -6965.84
| 16100 | 90 | 269.26 | 7395 | -823.39 | -7065.84
| 16200 | 90 | 269.26 | 7395 | -824.68 | -7165.83
| 16300 | 90 | 269.26 | 7395 | -825.98 | -7265.82
| 16400 | 90 | 269.26 | 7395 | -827.28 | -7365.81
| 16500 | 90 | 269.26 | 7395 | -828.57 | -7465.8
| 16600 | 90 | 269.26 | 7395 | -829.87 | -7565.79
| 16700 | 90 | 269.26 | 7395 | -831.16 | -7665.78
| 16800 | 90 | 269.26 | 7395 | -832.46 | -7765.78
| 16900 | 90 | 269.26 | 7395 | -833.76 | -7865.77
| 17000 | 90 | 269.26 | 7395 | -835.05 | -7965.76
| 17100 | 90 | 269.26 | 7395 | -836.35 | -8065.75
| 17200 | 90 | 269.26 | 7395 | -837.64 | -8165.74
| 17300 | 90 | 269.26 | 7395 | -838.94 | -8265.73
| 17400 | 90 | 269.26 | 7395 | -840.23 | -8365.73
| 17480.9 | 90 | 269.26 | 7395 | -841.28 | -8446.62

## Lookup (hidden)
North Reference | RetunValue | Grid Type | ReturnValue | Deviation Indicator | ReturnValue
| 3 |  | 0 |  | 4
True |  | SPCS-Colorado Central-NAD27 |  | Directional
Grid |  | SPCS-Colorado Central-NAD83 |  | High Angle
|  | SPCS-Colorado North-NAD27 |  | Horizontal
SPCS-Colorado North-NAD83
SPCS-Colorado South-NAD27
SPCS-Colorado South-NAD83
UTM-Zone 12 NAD27
UTM-Zone 12 NAD83
UTM-Zone 13 NAD27
UTM-Zone 13 NAD83