## Data
Header Information | measured depth (ft) | inclination (°) | azimuth (°) | true vertical depth (ft) | northing +N/-S (ft) | easting +E/-W (ft)
Operator Name | 100 | 0 | 0 | 100 | 0 | 0
NICKEL ROAD OPERATING LLC | 200 | 0 | 0 | 200 | 0 | 0
Operator Number | 220 | 0 | 0 | 220 | 0 | 0
10669 | 300 | 1.6 | 127.26 | 299.99 | -0.68 | 0.89
Well Name and Number | 400 | 3.6 | 127.26 | 399.88 | -3.42 | 4.5
DRAKE 7X-HC-11-07-67 | 500 | 5.6 | 127.26 | 499.55 | -8.28 | 10.88
API Number (if available) | 600 | 7.6 | 127.26 | 598.89 | -15.23 | 20.03
| 700 | 9.6 | 127.26 | 697.76 | -24.29 | 31.93
Location: QQ SEC TWP RGE | 800 | 11.6 | 127.26 | 796.05 | -35.42 | 46.57
S12-T7N-R67W | 900 | 13.6 | 127.26 | 893.63 | -48.63 | 63.94
Citing Type: Planned or Actual | 1000 | 15.6 | 127.26 | 990.4 | -63.89 | 84
PLANNED | 1091.65 | 17.43 | 127.26 | 1078.26 | -79.66 | 104.74
Deviation Indicator | 1100 | 17.43 | 127.26 | 1086.23 | -81.17 | 106.73
Horizontal | 1200 | 17.43 | 127.26 | 1181.64 | -99.31 | 130.57
North Reference | 1300 | 17.43 | 127.26 | 1277.04 | -117.44 | 154.42
Grid | 1400 | 17.43 | 127.26 | 1372.45 | -135.58 | 178.26
Grid Type | 1500 | 17.43 | 127.26 | 1467.86 | -153.72 | 202.11
#VALUE! | 1600 | 17.43 | 127.26 | 1563.26 | -171.85 | 225.96
| 1700 | 17.43 | 127.26 | 1658.67 | -189.99 | 249.8
| 1800 | 17.43 | 127.26 | 1754.08 | -208.13 | 273.65
| 1900 | 17.43 | 127.26 | 1849.48 | -226.26 | 297.49
| 2000 | 17.43 | 127.26 | 1944.89 | -244.4 | 321.34
| 2100 | 17.43 | 127.26 | 2040.3 | -262.53 | 345.18
| 2200 | 17.43 | 127.26 | 2135.7 | -280.67 | 369.03
| 2300 | 17.43 | 127.26 | 2231.11 | -298.81 | 392.88
| 2400 | 17.43 | 127.26 | 2326.52 | -316.94 | 416.72
| 2500 | 17.43 | 127.26 | 2421.92 | -335.08 | 440.57
| 2600 | 17.43 | 127.26 | 2517.33 | -353.21 | 464.41
| 2700 | 17.43 | 127.26 | 2612.74 | -371.35 | 488.26
| 2800 | 17.43 | 127.26 | 2708.15 | -389.49 | 512.1
| 2900 | 17.43 | 127.26 | 2803.55 | -407.62 | 535.95
| 3000 | 17.43 | 127.26 | 2898.96 | -425.76 | 559.8
| 3100 | 17.43 | 127.26 | 2994.37 | -443.9 | 583.64
| 3200 | 17.43 | 127.26 | 3089.77 | -462.03 | 607.49
| 3300 | 17.43 | 127.26 | 3185.18 | -480.17 | 631.33
| 3400 | 17.43 | 127.26 | 3280.59 | -498.3 | 655.18
| 3500 | 17.43 | 127.26 | 3375.99 | -516.44 | 679.03
| 3600 | 17.43 | 127.26 | 3471.4 | -534.58 | 702.87
| 3700 | 17.43 | 127.26 | 3566.81 | -552.71 | 726.72
| 3800 | 17.43 | 127.26 | 3662.21 | -570.85 | 750.56
| 3900 | 17.43 | 127.26 | 3757.62 | -588.99 | 774.41
| 4000 | 17.43 | 127.26 | 3853.03 | -607.12 | 798.25
| 4100 | 17.43 | 127.26 | 3948.43 | -625.26 | 822.1
| 4200 | 17.43 | 127.26 | 4043.84 | -643.39 | 845.95
| 4300 | 17.43 | 127.26 | 4139.25 | -661.53 | 869.79
| 4400 | 17.43 | 127.26 | 4234.65 | -679.67 | 893.64
| 4500 | 17.43 | 127.26 | 4330.06 | -697.8 | 917.48
| 4600 | 17.43 | 127.26 | 4425.47 | -715.94 | 941.33
| 4700 | 17.43 | 127.26 | 4520.87 | -734.07 | 965.17
| 4800 | 17.43 | 127.26 | 4616.28 | -752.21 | 989.02
| 4900 | 17.43 | 127.26 | 4711.69 | -770.35 | 1012.87
| 5000 | 17.43 | 127.26 | 4807.09 | -788.48 | 1036.71
| 5100 | 17.43 | 127.26 | 4902.5 | -806.62 | 1060.56
| 5200 | 17.43 | 127.26 | 4997.91 | -824.76 | 1084.4
| 5300 | 17.43 | 127.26 | 5093.31 | -842.89 | 1108.25
| 5400 | 17.43 | 127.26 | 5188.72 | -861.03 | 1132.1
| 5500 | 17.43 | 127.26 | 5284.13 | -879.16 | 1155.94
| 5600 | 17.43 | 127.26 | 5379.54 | -897.3 | 1179.79
| 5700 | 17.43 | 127.26 | 5474.94 | -915.44 | 1203.63
| 5800 | 17.43 | 127.26 | 5570.35 | -933.57 | 1227.48
| 5900 | 17.43 | 127.26 | 5665.76 | -951.71 | 1251.32
| 6000 | 17.43 | 127.26 | 5761.16 | -969.85 | 1275.17
| 6100 | 17.43 | 127.26 | 5856.57 | -987.98 | 1299.02
| 6200 | 17.43 | 127.26 | 5951.98 | -1006.12 | 1322.86
| 6300 | 17.43 | 127.26 | 6047.38 | -1024.25 | 1346.71
| 6400 | 17.43 | 127.26 | 6142.79 | -1042.39 | 1370.55
| 6500 | 17.43 | 127.26 | 6238.2 | -1060.53 | 1394.4
| 6600 | 17.43 | 127.26 | 6333.6 | -1078.66 | 1418.25
| 6700 | 17.43 | 127.26 | 6429.01 | -1096.8 | 1442.09
| 6800 | 17.43 | 127.26 | 6524.42 | -1114.94 | 1465.94
| 6900 | 17.43 | 127.26 | 6619.82 | -1133.07 | 1489.78
| 7000 | 17.43 | 127.26 | 6715.23 | -1151.21 | 1513.63
| 7076.12 | 17.43 | 127.26 | 6787.86 | -1165.01 | 1531.78
| 7100 | 15.49 | 133.5 | 6810.76 | -1169.37 | 1536.94
| 7150 | 12.24 | 152.23 | 6859.32 | -1178.67 | 1544.26
| 7200 | 10.94 | 179.1 | 6908.33 | -1188.11 | 1546.8
| 7250 | 12.22 | 206.03 | 6957.35 | -1197.61 | 1544.56
| 7300 | 15.45 | 224.86 | 7005.92 | -1207.09 | 1537.53
| 7350 | 19.69 | 236.56 | 7053.59 | -1216.46 | 1525.8
| 7400 | 24.42 | 244.06 | 7099.93 | -1225.63 | 1509.46
| 7450 | 29.41 | 249.21 | 7144.5 | -1234.52 | 1488.67
| 7500 | 34.54 | 252.95 | 7186.9 | -1243.04 | 1463.62
| 7550 | 39.76 | 255.83 | 7226.75 | -1251.12 | 1434.54
| 7600 | 45.04 | 258.13 | 7263.66 | -1258.68 | 1401.7
| 7650 | 50.35 | 260.04 | 7297.3 | -1265.65 | 1365.4
| 7700 | 55.7 | 261.68 | 7327.36 | -1271.97 | 1325.98
| 7750 | 61.06 | 263.12 | 7353.57 | -1277.58 | 1283.79
| 7800 | 66.43 | 264.42 | 7375.68 | -1282.43 | 1239.23
| 7850 | 71.82 | 265.62 | 7393.49 | -1286.48 | 1192.71
| 7900 | 77.21 | 266.74 | 7406.83 | -1289.68 | 1144.65
| 7950 | 82.61 | 267.82 | 7415.59 | -1292 | 1095.49
| 8000 | 88.01 | 268.87 | 7419.68 | -1293.44 | 1045.7
| 8018.45 | 90 | 269.26 | 7420 | -1293.74 | 1027.26
| 8100 | 90 | 269.26 | 7420 | -1294.79 | 945.71
| 8200 | 90 | 269.26 | 7420 | -1296.08 | 845.72
| 8300 | 90 | 269.26 | 7420 | -1297.38 | 745.73
| 8400 | 90 | 269.26 | 7420 | -1298.67 | 645.74
| 8500 | 90 | 269.26 | 7420 | -1299.96 | 545.75
| 8600 | 90 | 269.26 | 7420 | -1301.25 | 445.76
| 8700 | 90 | 269.26 | 7420 | -1302.54 | 345.76
| 8800 | 90 | 269.26 | 7420 | -1303.84 | 245.77
| 8900 | 90 | 269.26 | 7420 | -1305.13 | 145.78
| 9000 | 90 | 269.26 | 7420 | -1306.42 | 45.79
| 9100 | 90 | 269.26 | 7420 | -1307.71 | -54.2
| 9200 | 90 | 269.26 | 7420 | -1309 | -154.19
| 9300 | 90 | 269.26 | 7420 | -1310.29 | -254.19
| 9400 | 90 | 269.26 | 7420 | -1311.59 | -354.18
| 9500 | 90 | 269.26 | 7420 | -1312.88 | -454.17
| 9600 | 90 | 269.26 | 7420 | -1314.17 | -554.16
| 9700 | 90 | 269.26 | 7420 | -1315.46 | -654.15
| 9800 | 90 | 269.26 | 7420 | -1316.75 | -754.14
| 9900 | 90 | 269.26 | 7420 | -1318.05 | -854.14
| 10000 | 90 | 269.26 | 7420 | -1319.34 | -954.13
| 10100 | 90 | 269.26 | 7420 | -1320.63 | -1054.12
| 10200 | 90 | 269.26 | 7420 | -1321.92 | -1154.11
| 10300 | 90 | 269.26 | 7420 | -1323.21 | -1254.1
| 10400 | 90 | 269.26 | 7420 | -1324.51 | -1354.09
| 10500 | 90 | 269.26 | 7420 | -1325.8 | -1454.09
| 10600 | 90 | 269.26 | 7420 | -1327.09 | -1554.08
| 10700 | 90 | 269.26 | 7420 | -1328.38 | -1654.07
| 10800 | 90 | 269.26 | 7420 | -1329.67 | -1754.06
| 10900 | 90 | 269.26 | 7420 | -1330.96 | -1854.05
| 11000 | 90 | 269.26 | 7420 | -1332.26 | -1954.04
| 11100 | 90 | 269.26 | 7420 | -1333.55 | -2054.04
| 11200 | 90 | 269.26 | 7420 | -1334.84 | -2154.03
| 11300 | 90 | 269.26 | 7420 | -1336.13 | -2254.02
| 11400 | 90 | 269.26 | 7420 | -1337.42 | -2354.01
| 11500 | 90 | 269.26 | 7420 | -1338.72 | -2454
| 11600 | 90 | 269.26 | 7420 | -1340.01 | -2553.99
| 11700 | 90 | 269.26 | 7420 | -1341.3 | -2653.99
| 11800 | 90 | 269.26 | 7420 | -1342.59 | -2753.98
| 11900 | 90 | 269.26 | 7420 | -1343.88 | -2853.97
| 12000 | 90 | 269.26 | 7420 | -1345.18 | -2953.96
| 12100 | 90 | 269.26 | 7420 | -1346.47 | -3053.95
| 12200 | 90 | 269.26 | 7420 | -1347.76 | -3153.94
| 12300 | 90 | 269.26 | 7420 | -1349.05 | -3253.94
| 12400 | 90 | 269.26 | 7420 | -1350.34 | -3353.93
| 12500 | 90 | 269.26 | 7420 | -1351.63 | -3453.92
| 12600 | 90 | 269.26 | 7420 | -1352.93 | -3553.91
| 12700 | 90 | 269.26 | 7420 | -1354.22 | -3653.9
| 12800 | 90 | 269.26 | 7420 | -1355.51 | -3753.89
| 12900 | 90 | 269.26 | 7420 | -1356.8 | -3853.89
| 13000 | 90 | 269.26 | 7420 | -1358.09 | -3953.88
| 13100 | 90 | 269.26 | 7420 | -1359.39 | -4053.87
| 13200 | 90 | 269.26 | 7420 | -1360.68 | -4153.86
| 13300 | 90 | 269.26 | 7420 | -1361.97 | -4253.85
| 13400 | 90 | 269.26 | 7420 | -1363.26 | -4353.84
| 13500 | 90 | 269.26 | 7420 | -1364.55 | -4453.84
| 13600 | 90 | 269.26 | 7420 | -1365.84 | -4553.83
| 13700 | 90 | 269.26 | 7420 | -1367.14 | -4653.82
| 13800 | 90 | 269.26 | 7420 | -1368.43 | -4753.81
| 13900 | 90 | 269.26 | 7420 | -1369.72 | -4853.8
| 14000 | 90 | 269.26 | 7420 | -1371.01 | -4953.79
| 14100 | 90 | 269.26 | 7420 | -1372.3 | -5053.79
| 14200 | 90 | 269.26 | 7420 | -1373.6 | -5153.78
| 14300 | 90 | 269.26 | 7420 | -1374.89 | -5253.77
| 14400 | 90 | 269.26 | 7420 | -1376.18 | -5353.76
| 14500 | 90 | 269.26 | 7420 | -1377.47 | -5453.75
| 14600 | 90 | 269.26 | 7420 | -1378.76 | -5553.74
| 14700 | 90 | 269.26 | 7420 | -1380.06 | -5653.74
| 14800 | 90 | 269.26 | 7420 | -1381.35 | -5753.73
| 14900 | 90 | 269.26 | 7420 | -1382.64 | -5853.72
| 15000 | 90 | 269.26 | 7420 | -1383.93 | -5953.71
| 15100 | 90 | 269.26 | 7420 | -1385.22 | -6053.7
| 15200 | 90 | 269.26 | 7420 | -1386.51 | -6153.69
| 15300 | 90 | 269.26 | 7420 | -1387.81 | -6253.69
| 15400 | 90 | 269.26 | 7420 | -1389.1 | -6353.68
| 15500 | 90 | 269.26 | 7420 | -1390.39 | -6453.67
| 15600 | 90 | 269.26 | 7420 | -1391.68 | -6553.66
| 15700 | 90 | 269.26 | 7420 | -1392.97 | -6653.65
| 15800 | 90 | 269.26 | 7420 | -1394.27 | -6753.64
| 15900 | 90 | 269.26 | 7420 | -1395.56 | -6853.64
| 16000 | 90 | 269.26 | 7420 | -1396.85 | -6953.63
| 16100 | 90 | 269.26 | 7420 | -1398.14 | -7053.62
| 16200 | 90 | 269.26 | 7420 | -1399.43 | -7153.61
| 16300 | 90 | 269.26 | 7420 | -1400.73 | -7253.6
| 16400 | 90 | 269.26 | 7420 | -1402.02 | -7353.59
| 16500 | 90 | 269.26 | 7420 | -1403.31 | -7453.58
| 16600 | 90 | 269.26 | 7420 | -1404.6 | -7553.58
| 16700 | 90 | 269.26 | 7420 | -1405.89 | -7653.57
| 16800 | 90 | 269.26 | 7420 | -1407.18 | -7753.56
| 16900 | 90 | 269.26 | 7420 | -1408.48 | -7853.55
| 17000 | 90 | 269.26 | 7420 | -1409.77 | -7953.54
| 17100 | 90 | 269.26 | 7420 | -1411.06 | -8053.53
| 17200 | 90 | 269.26 | 7420 | -1412.35 | -8153.53
| 17300 | 90 | 269.26 | 7420 | -1413.64 | -8253.52
| 17400 | 90 | 269.26 | 7420 | -1414.94 | -8353.51
| 17500 | 90 | 269.26 | 7420 | -1416.23 | -8453.5
| 17568.45 | 90 | 269.26 | 7420 | -1417.11 | -8521.95

## Lookup (hidden)
North Reference | RetunValue | Grid Type | ReturnValue | Deviation Indicator | ReturnValue
| 3 |  | 0 |  | 4
True |  | SPCS-Colorado Central-NAD27 |  | Directional
Grid |  | SPCS-Colorado Central-NAD83 |  | High Angle
|  | SPCS-Colorado North-NAD27 |  | Horizontal
SPCS-Colorado North-NAD83
SPCS-Colorado South-NAD27
SPCS-Colorado South-NAD83
UTM-Zone 12 NAD27
UTM-Zone 12 NAD83
UTM-Zone 13 NAD27
UTM-Zone 13 NAD83