## Data
Header Information | measured depth (ft) | inclination (°) | azimuth (°) | true vertical depth (ft) | northing +N/-S (ft) | easting +E/-W (ft)
Operator Name | 100 | 0 | 0 | 100 | 0 | 0
NICKEL ROAD OPERATING LLC | 200 | 0 | 0 | 200 | 0 | 0
Operator Number | 300 | 2 | 160 | 299.98 | -1.64 | 0.6
10669 | 400 | 4 | 160 | 399.84 | -6.56 | 2.39
Well Name and Number | 450 | 5 | 160 | 449.68 | -10.24 | 3.73
DRAKE 7X-HNB-11-07-67 | 500 | 5.76 | 153.05 | 499.46 | -14.53 | 5.61
API Number (if available) | 600 | 7.45 | 143.7 | 598.8 | -24.23 | 11.72
| 700 | 9.27 | 137.89 | 697.73 | -35.43 | 20.96
Location: QQ SEC TWP RGE | 800 | 11.15 | 134 | 796.15 | -48.12 | 33.32
S12-T7N-R67W | 900 | 13.06 | 131.22 | 893.92 | -62.28 | 48.77
Citing Type: Planned or Actual | 1000 | 15 | 129.15 | 990.93 | -77.9 | 67.31
PLANNED | 1100 | 16.95 | 127.54 | 1087.07 | -94.95 | 88.9
Deviation Indicator | 1146.59 | 17.86 | 126.91 | 1131.52 | -103.38 | 99.99
Horizontal | 1200 | 17.86 | 126.91 | 1182.36 | -113.22 | 113.09
North Reference | 1300 | 17.86 | 126.91 | 1277.54 | -131.64 | 137.61
Grid | 1400 | 17.86 | 126.91 | 1372.72 | -150.05 | 162.14
Grid Type | 1500 | 17.86 | 126.91 | 1467.91 | -168.47 | 186.66
#VALUE! | 1600 | 17.86 | 126.91 | 1563.09 | -186.89 | 211.18
| 1700 | 17.86 | 126.91 | 1658.27 | -205.31 | 235.7
| 1800 | 17.86 | 126.91 | 1753.45 | -223.73 | 260.22
| 1900 | 17.86 | 126.91 | 1848.63 | -242.15 | 284.74
| 2000 | 17.86 | 126.91 | 1943.81 | -260.56 | 309.27
| 2100 | 17.86 | 126.91 | 2038.99 | -278.98 | 333.79
| 2200 | 17.86 | 126.91 | 2134.17 | -297.4 | 358.31
| 2300 | 17.86 | 126.91 | 2229.35 | -315.82 | 382.83
| 2400 | 17.86 | 126.91 | 2324.53 | -334.24 | 407.35
| 2500 | 17.86 | 126.91 | 2419.72 | -352.66 | 431.88
| 2600 | 17.86 | 126.91 | 2514.9 | -371.08 | 456.4
| 2700 | 17.86 | 126.91 | 2610.08 | -389.49 | 480.92
| 2800 | 17.86 | 126.91 | 2705.26 | -407.91 | 505.44
| 2900 | 17.86 | 126.91 | 2800.44 | -426.33 | 529.96
| 3000 | 17.86 | 126.91 | 2895.62 | -444.75 | 554.49
| 3100 | 17.86 | 126.91 | 2990.8 | -463.17 | 579.01
| 3200 | 17.86 | 126.91 | 3085.98 | -481.59 | 603.53
| 3300 | 17.86 | 126.91 | 3181.16 | -500.01 | 628.05
| 3400 | 17.86 | 126.91 | 3276.35 | -518.42 | 652.57
| 3500 | 17.86 | 126.91 | 3371.53 | -536.84 | 677.1
| 3600 | 17.86 | 126.91 | 3466.71 | -555.26 | 701.62
| 3700 | 17.86 | 126.91 | 3561.89 | -573.68 | 726.14
| 3800 | 17.86 | 126.91 | 3657.07 | -592.1 | 750.66
| 3900 | 17.86 | 126.91 | 3752.25 | -610.52 | 775.18
| 4000 | 17.86 | 126.91 | 3847.43 | -628.94 | 799.7
| 4100 | 17.86 | 126.91 | 3942.61 | -647.35 | 824.23
| 4200 | 17.86 | 126.91 | 4037.79 | -665.77 | 848.75
| 4300 | 17.86 | 126.91 | 4132.98 | -684.19 | 873.27
| 4400 | 17.86 | 126.91 | 4228.16 | -702.61 | 897.79
| 4500 | 17.86 | 126.91 | 4323.34 | -721.03 | 922.31
| 4600 | 17.86 | 126.91 | 4418.52 | -739.45 | 946.84
| 4700 | 17.86 | 126.91 | 4513.7 | -757.87 | 971.36
| 4800 | 17.86 | 126.91 | 4608.88 | -776.28 | 995.88
| 4900 | 17.86 | 126.91 | 4704.06 | -794.7 | 1020.4
| 5000 | 17.86 | 126.91 | 4799.24 | -813.12 | 1044.92
| 5100 | 17.86 | 126.91 | 4894.42 | -831.54 | 1069.45
| 5200 | 17.86 | 126.91 | 4989.6 | -849.96 | 1093.97
| 5300 | 17.86 | 126.91 | 5084.79 | -868.38 | 1118.49
| 5400 | 17.86 | 126.91 | 5179.97 | -886.79 | 1143.01
| 5500 | 17.86 | 126.91 | 5275.15 | -905.21 | 1167.53
| 5600 | 17.86 | 126.91 | 5370.33 | -923.63 | 1192.06
| 5700 | 17.86 | 126.91 | 5465.51 | -942.05 | 1216.58
| 5800 | 17.86 | 126.91 | 5560.69 | -960.47 | 1241.1
| 5900 | 17.86 | 126.91 | 5655.87 | -978.89 | 1265.62
| 6000 | 17.86 | 126.91 | 5751.05 | -997.31 | 1290.14
| 6100 | 17.86 | 126.91 | 5846.23 | -1015.72 | 1314.66
| 6200 | 17.86 | 126.91 | 5941.42 | -1034.14 | 1339.19
| 6300 | 17.86 | 126.91 | 6036.6 | -1052.56 | 1363.71
| 6400 | 17.86 | 126.91 | 6131.78 | -1070.98 | 1388.23
| 6500 | 17.86 | 126.91 | 6226.96 | -1089.4 | 1412.75
| 6600 | 17.86 | 126.91 | 6322.14 | -1107.82 | 1437.27
| 6700 | 17.86 | 126.91 | 6417.32 | -1126.24 | 1461.8
| 6800 | 17.86 | 126.91 | 6512.5 | -1144.65 | 1486.32
| 6900.16 | 17.86 | 126.91 | 6607.84 | -1163.1 | 1510.88
| 6950 | 14.02 | 141.29 | 6655.77 | -1172.41 | 1520.77
| 7000 | 11.55 | 163.73 | 6704.56 | -1181.95 | 1525.97
| 7050 | 11.39 | 191.65 | 6753.59 | -1191.59 | 1526.37
| 7100 | 13.64 | 215.06 | 6802.43 | -1201.26 | 1521.98
| 7150 | 17.38 | 230.29 | 6850.62 | -1210.87 | 1512.84
| 7200 | 21.86 | 239.88 | 6897.72 | -1220.32 | 1499.04
| 7250 | 26.7 | 246.23 | 6943.29 | -1229.52 | 1480.69
| 7300 | 31.75 | 250.72 | 6986.92 | -1238.4 | 1457.98
| 7350 | 36.92 | 254.07 | 7028.2 | -1246.88 | 1431.1
| 7400 | 42.16 | 256.7 | 7066.75 | -1254.86 | 1400.3
| 7450 | 47.45 | 258.85 | 7102.21 | -1262.29 | 1365.88
| 7500 | 52.77 | 260.66 | 7134.27 | -1269.09 | 1328.14
| 7550 | 58.12 | 262.23 | 7162.62 | -1275.19 | 1287.43
| 7600 | 63.48 | 263.62 | 7187.01 | -1280.55 | 1244.14
| 7650 | 68.85 | 264.89 | 7207.21 | -1285.12 | 1198.65
| 7700 | 74.24 | 266.08 | 7223.03 | -1288.84 | 1151.38
| 7750 | 79.63 | 267.2 | 7234.33 | -1291.69 | 1102.78
| 7800 | 85.02 | 268.28 | 7241 | -1293.65 | 1053.29
| 7846.1 | 90 | 269.26 | 7243 | -1294.63 | 1007.26
| 7900 | 90 | 269.26 | 7243 | -1295.33 | 953.36
| 8000 | 90 | 269.26 | 7243 | -1296.62 | 853.37
| 8100 | 90 | 269.26 | 7243 | -1297.91 | 753.38
| 8200 | 90 | 269.26 | 7243 | -1299.21 | 653.38
| 8300 | 90 | 269.26 | 7243 | -1300.5 | 553.39
| 8400 | 90 | 269.26 | 7243 | -1301.79 | 453.4
| 8500 | 90 | 269.26 | 7243 | -1303.08 | 353.41
| 8600 | 90 | 269.26 | 7243 | -1304.37 | 253.42
| 8700 | 90 | 269.26 | 7243 | -1305.67 | 153.43
| 8800 | 90 | 269.26 | 7243 | -1306.96 | 53.43
| 8900 | 90 | 269.26 | 7243 | -1308.25 | -46.56
| 9000 | 90 | 269.26 | 7243 | -1309.54 | -146.55
| 9100 | 90 | 269.26 | 7243 | -1310.83 | -246.54
| 9200 | 90 | 269.26 | 7243 | -1312.12 | -346.53
| 9300 | 90 | 269.26 | 7243 | -1313.42 | -446.52
| 9400 | 90 | 269.26 | 7243 | -1314.71 | -546.52
| 9500 | 90 | 269.26 | 7243 | -1316 | -646.51
| 9600 | 90 | 269.26 | 7243 | -1317.29 | -746.5
| 9700 | 90 | 269.26 | 7243 | -1318.58 | -846.49
| 9800 | 90 | 269.26 | 7243 | -1319.88 | -946.48
| 9900 | 90 | 269.26 | 7243 | -1321.17 | -1046.47
| 10000 | 90 | 269.26 | 7243 | -1322.46 | -1146.47
| 10100 | 90 | 269.26 | 7243 | -1323.75 | -1246.46
| 10200 | 90 | 269.26 | 7243 | -1325.04 | -1346.45
| 10300 | 90 | 269.26 | 7243 | -1326.34 | -1446.44
| 10400 | 90 | 269.26 | 7243 | -1327.63 | -1546.43
| 10500 | 90 | 269.26 | 7243 | -1328.92 | -1646.42
| 10600 | 90 | 269.26 | 7243 | -1330.21 | -1746.42
| 10700 | 90 | 269.26 | 7243 | -1331.5 | -1846.41
| 10800 | 90 | 269.26 | 7243 | -1332.79 | -1946.4
| 10900 | 90 | 269.26 | 7243 | -1334.09 | -2046.39
| 11000 | 90 | 269.26 | 7243 | -1335.38 | -2146.38
| 11100 | 90 | 269.26 | 7243 | -1336.67 | -2246.37
| 11200 | 90 | 269.26 | 7243 | -1337.96 | -2346.37
| 11300 | 90 | 269.26 | 7243 | -1339.25 | -2446.36
| 11400 | 90 | 269.26 | 7243 | -1340.55 | -2546.35
| 11500 | 90 | 269.26 | 7243 | -1341.84 | -2646.34
| 11600 | 90 | 269.26 | 7243 | -1343.13 | -2746.33
| 11700 | 90 | 269.26 | 7243 | -1344.42 | -2846.32
| 11800 | 90 | 269.26 | 7243 | -1345.71 | -2946.32
| 11900 | 90 | 269.26 | 7243 | -1347 | -3046.31
| 12000 | 90 | 269.26 | 7243 | -1348.3 | -3146.3
| 12100 | 90 | 269.26 | 7243 | -1349.59 | -3246.29
| 12200 | 90 | 269.26 | 7243 | -1350.88 | -3346.28
| 12300 | 90 | 269.26 | 7243 | -1352.17 | -3446.27
| 12400 | 90 | 269.26 | 7243 | -1353.46 | -3546.27
| 12500 | 90 | 269.26 | 7243 | -1354.76 | -3646.26
| 12600 | 90 | 269.26 | 7243 | -1356.05 | -3746.25
| 12700 | 90 | 269.26 | 7243 | -1357.34 | -3846.24
| 12800 | 90 | 269.26 | 7243 | -1358.63 | -3946.23
| 12900 | 90 | 269.26 | 7243 | -1359.92 | -4046.22
| 13000 | 90 | 269.26 | 7243 | -1361.22 | -4146.22
| 13100 | 90 | 269.26 | 7243 | -1362.51 | -4246.21
| 13200 | 90 | 269.26 | 7243 | -1363.8 | -4346.2
| 13300 | 90 | 269.26 | 7243 | -1365.09 | -4446.19
| 13400 | 90 | 269.26 | 7243 | -1366.38 | -4546.18
| 13500 | 90 | 269.26 | 7243 | -1367.67 | -4646.17
| 13600 | 90 | 269.26 | 7243 | -1368.97 | -4746.17
| 13700 | 90 | 269.26 | 7243 | -1370.26 | -4846.16
| 13800 | 90 | 269.26 | 7243 | -1371.55 | -4946.15
| 13900 | 90 | 269.26 | 7243 | -1372.84 | -5046.14
| 14000 | 90 | 269.26 | 7243 | -1374.13 | -5146.13
| 14100 | 90 | 269.26 | 7243 | -1375.43 | -5246.12
| 14200 | 90 | 269.26 | 7243 | -1376.72 | -5346.11
| 14300 | 90 | 269.26 | 7243 | -1378.01 | -5446.11
| 14400 | 90 | 269.26 | 7243 | -1379.3 | -5546.1
| 14500 | 90 | 269.26 | 7243 | -1380.59 | -5646.09
| 14600 | 90 | 269.26 | 7243 | -1381.89 | -5746.08
| 14700 | 90 | 269.26 | 7243 | -1383.18 | -5846.07
| 14800 | 90 | 269.26 | 7243 | -1384.47 | -5946.06
| 14900 | 90 | 269.26 | 7243 | -1385.76 | -6046.06
| 15000 | 90 | 269.26 | 7243 | -1387.05 | -6146.05
| 15100 | 90 | 269.26 | 7243 | -1388.34 | -6246.04
| 15200 | 90 | 269.26 | 7243 | -1389.64 | -6346.03
| 15300 | 90 | 269.26 | 7243 | -1390.93 | -6446.02
| 15400 | 90 | 269.26 | 7243 | -1392.22 | -6546.01
| 15500 | 90 | 269.26 | 7243 | -1393.51 | -6646.01
| 15600 | 90 | 269.26 | 7243 | -1394.8 | -6746
| 15700 | 90 | 269.26 | 7243 | -1396.1 | -6845.99
| 15800 | 90 | 269.26 | 7243 | -1397.39 | -6945.98
| 15900 | 90 | 269.26 | 7243 | -1398.68 | -7045.97
| 16000 | 90 | 269.26 | 7243 | -1399.97 | -7145.96
| 16100 | 90 | 269.26 | 7243 | -1401.26 | -7245.96
| 16200 | 90 | 269.26 | 7243 | -1402.55 | -7345.95
| 16300 | 90 | 269.26 | 7243 | -1403.85 | -7445.94
| 16400 | 90 | 269.26 | 7243 | -1405.14 | -7545.93
| 16500 | 90 | 269.26 | 7243 | -1406.43 | -7645.92
| 16600 | 90 | 269.26 | 7243 | -1407.72 | -7745.91
| 16700 | 90 | 269.26 | 7243 | -1409.01 | -7845.91
| 16800 | 90 | 269.26 | 7243 | -1410.31 | -7945.9
| 16900 | 90 | 269.26 | 7243 | -1411.6 | -8045.89
| 17000 | 90 | 269.26 | 7243 | -1412.89 | -8145.88
| 17100 | 90 | 269.26 | 7243 | -1414.18 | -8245.87
| 17200 | 90 | 269.26 | 7243 | -1415.47 | -8345.86
| 17300 | 90 | 269.26 | 7243 | -1416.77 | -8445.86
| 17326.1 | 90 | 269.26 | 7243 | -1417.1 | -8471.95

## Lookup (hidden)
North Reference | RetunValue | Grid Type | ReturnValue | Deviation Indicator | ReturnValue
| 3 |  | 0 |  | 4
True |  | SPCS-Colorado Central-NAD27 |  | Directional
Grid |  | SPCS-Colorado Central-NAD83 |  | High Angle
|  | SPCS-Colorado North-NAD27 |  | Horizontal
SPCS-Colorado North-NAD83
SPCS-Colorado South-NAD27
SPCS-Colorado South-NAD83
UTM-Zone 12 NAD27
UTM-Zone 12 NAD83
UTM-Zone 13 NAD27
UTM-Zone 13 NAD83