## Data
Header Information | measured depth (ft) | inclination (°) | azimuth (°) | true vertical depth (ft) | northing +N/-S (ft) | easting +E/-W (ft)
Operator Name | 100 | 0 | 0 | 100 | 0 | 0
NICKEL ROAD OPERATING LLC | 200 | 0 | 0 | 200 | 0 | 0
Operator Number | 300 | 2 | 180 | 299.98 | -1.75 | 0
10669 | 400 | 4 | 180 | 399.84 | -6.98 | 0
Well Name and Number | 450 | 5 | 180 | 449.68 | -10.9 | 0
DRAKE 8X-HNB-11-07-67 | 500 | 5.67 | 172.02 | 499.47 | -15.53 | 0.34
API Number (if available) | 600 | 7.25 | 160.97 | 598.83 | -26.39 | 3.09
| 700 | 8.99 | 154 | 697.83 | -39.38 | 8.57
Location: QQ SEC TWP RGE | 800 | 10.83 | 149.33 | 796.33 | -54.48 | 16.79
S12-T7N-R67W | 900 | 12.71 | 146.02 | 894.23 | -71.68 | 27.73
Citing Type: Planned or Actual | 1000 | 14.62 | 143.55 | 991.39 | -90.95 | 41.37
PLANNED | 1100 | 16.56 | 141.64 | 1087.71 | -112.28 | 57.72
Deviation Indicator | 1200 | 18.5 | 140.13 | 1183.06 | -135.63 | 76.73
Horizontal | 1300 | 20.46 | 138.89 | 1277.33 | -160.98 | 98.4
North Reference | 1311.73 | 20.69 | 138.76 | 1288.32 | -164.09 | 101.11
Grid | 1400 | 20.69 | 138.76 | 1370.89 | -187.54 | 121.67
Grid Type | 1500 | 20.69 | 138.76 | 1464.44 | -214.11 | 144.96
#VALUE! | 1600 | 20.69 | 138.76 | 1557.99 | -240.68 | 168.25
| 1700 | 20.69 | 138.76 | 1651.54 | -267.25 | 191.54
| 1800 | 20.69 | 138.76 | 1745.09 | -293.81 | 214.83
| 1900 | 20.69 | 138.76 | 1838.65 | -320.38 | 238.12
| 2000 | 20.69 | 138.76 | 1932.2 | -346.95 | 261.41
| 2100 | 20.69 | 138.76 | 2025.75 | -373.52 | 284.7
| 2200 | 20.69 | 138.76 | 2119.3 | -400.09 | 307.99
| 2300 | 20.69 | 138.76 | 2212.85 | -426.66 | 331.28
| 2400 | 20.69 | 138.76 | 2306.4 | -453.23 | 354.57
| 2500 | 20.69 | 138.76 | 2399.95 | -479.8 | 377.86
| 2600 | 20.69 | 138.76 | 2493.5 | -506.37 | 401.15
| 2700 | 20.69 | 138.76 | 2587.05 | -532.94 | 424.44
| 2800 | 20.69 | 138.76 | 2680.6 | -559.5 | 447.73
| 2900 | 20.69 | 138.76 | 2774.15 | -586.07 | 471.02
| 3000 | 20.69 | 138.76 | 2867.7 | -612.64 | 494.31
| 3100 | 20.69 | 138.76 | 2961.25 | -639.21 | 517.6
| 3200 | 20.69 | 138.76 | 3054.8 | -665.78 | 540.89
| 3300 | 20.69 | 138.76 | 3148.35 | -692.35 | 564.18
| 3400 | 20.69 | 138.76 | 3241.9 | -718.92 | 587.48
| 3500 | 20.69 | 138.76 | 3335.45 | -745.49 | 610.77
| 3600 | 20.69 | 138.76 | 3429 | -772.06 | 634.06
| 3700 | 20.69 | 138.76 | 3522.55 | -798.62 | 657.35
| 3800 | 20.69 | 138.76 | 3616.1 | -825.19 | 680.64
| 3900 | 20.69 | 138.76 | 3709.65 | -851.76 | 703.93
| 4000 | 20.69 | 138.76 | 3803.2 | -878.33 | 727.22
| 4100 | 20.69 | 138.76 | 3896.75 | -904.9 | 750.51
| 4200 | 20.69 | 138.76 | 3990.3 | -931.47 | 773.8
| 4300 | 20.69 | 138.76 | 4083.85 | -958.04 | 797.09
| 4400 | 20.69 | 138.76 | 4177.4 | -984.61 | 820.38
| 4500 | 20.69 | 138.76 | 4270.95 | -1011.18 | 843.67
| 4600 | 20.69 | 138.76 | 4364.5 | -1037.75 | 866.96
| 4700 | 20.69 | 138.76 | 4458.05 | -1064.31 | 890.25
| 4800 | 20.69 | 138.76 | 4551.6 | -1090.88 | 913.54
| 4900 | 20.69 | 138.76 | 4645.15 | -1117.45 | 936.83
| 5000 | 20.69 | 138.76 | 4738.7 | -1144.02 | 960.12
| 5100 | 20.69 | 138.76 | 4832.25 | -1170.59 | 983.41
| 5200 | 20.69 | 138.76 | 4925.8 | -1197.16 | 1006.7
| 5300 | 20.69 | 138.76 | 5019.36 | -1223.73 | 1029.99
| 5400 | 20.69 | 138.76 | 5112.91 | -1250.3 | 1053.28
| 5500 | 20.69 | 138.76 | 5206.46 | -1276.87 | 1076.57
| 5600 | 20.69 | 138.76 | 5300.01 | -1303.43 | 1099.86
| 5700 | 20.69 | 138.76 | 5393.56 | -1330 | 1123.15
| 5800 | 20.69 | 138.76 | 5487.11 | -1356.57 | 1146.44
| 5900 | 20.69 | 138.76 | 5580.66 | -1383.14 | 1169.73
| 6000 | 20.69 | 138.76 | 5674.21 | -1409.71 | 1193.02
| 6100 | 20.69 | 138.76 | 5767.76 | -1436.28 | 1216.31
| 6200 | 20.69 | 138.76 | 5861.31 | -1462.85 | 1239.6
| 6300 | 20.69 | 138.76 | 5954.86 | -1489.42 | 1262.89
| 6400 | 20.69 | 138.76 | 6048.41 | -1515.99 | 1286.18
| 6500 | 20.69 | 138.76 | 6141.96 | -1542.55 | 1309.47
| 6600 | 20.69 | 138.76 | 6235.51 | -1569.12 | 1332.76
| 6700 | 20.69 | 138.76 | 6329.06 | -1595.69 | 1356.05
| 6800 | 20.69 | 138.76 | 6422.61 | -1622.26 | 1379.34
| 6900 | 20.69 | 138.76 | 6516.16 | -1648.83 | 1402.63
| 7000 | 20.69 | 138.76 | 6609.71 | -1675.4 | 1425.92
| 7045.74 | 20.69 | 138.76 | 6652.5 | -1687.55 | 1436.57
| 7050 | 20.4 | 139.81 | 6656.49 | -1688.69 | 1437.55
| 7100 | 17.57 | 154.38 | 6703.79 | -1702.16 | 1446.44
| 7150 | 16.12 | 172.78 | 6751.68 | -1715.86 | 1450.58
| 7200 | 16.44 | 192.46 | 6799.71 | -1729.66 | 1449.93
| 7250 | 18.42 | 209.67 | 6847.45 | -1743.44 | 1444.49
| 7300 | 21.62 | 222.81 | 6894.44 | -1757.07 | 1434.31
| 7350 | 25.58 | 232.39 | 6940.27 | -1770.43 | 1419.49
| 7400 | 30 | 239.43 | 6984.5 | -1783.38 | 1400.16
| 7450 | 34.71 | 244.76 | 7026.74 | -1795.82 | 1376.51
| 7500 | 39.59 | 248.94 | 7066.59 | -1807.62 | 1348.74
| 7550 | 44.6 | 252.33 | 7103.68 | -1818.68 | 1317.12
| 7600 | 49.7 | 255.16 | 7137.68 | -1828.9 | 1281.94
| 7650 | 54.85 | 257.59 | 7168.26 | -1838.18 | 1243.51
| 7700 | 60.05 | 259.73 | 7195.16 | -1846.44 | 1202.2
| 7750 | 65.28 | 261.66 | 7218.11 | -1853.6 | 1158.39
| 7800 | 70.53 | 263.43 | 7236.92 | -1859.6 | 1112.47
| 7850 | 75.79 | 265.09 | 7251.4 | -1864.37 | 1064.87
| 7900 | 81.07 | 266.67 | 7261.43 | -1867.88 | 1016.03
| 7950 | 86.35 | 268.21 | 7266.9 | -1870.1 | 966.4
| 7984.51 | 90 | 269.26 | 7268 | -1870.86 | 931.93
| 8000 | 90 | 269.26 | 7268 | -1871.06 | 916.43
| 8100 | 90 | 269.26 | 7268 | -1872.35 | 816.44
| 8200 | 90 | 269.26 | 7268 | -1873.64 | 716.45
| 8300 | 90 | 269.26 | 7268 | -1874.93 | 616.46
| 8400 | 90 | 269.26 | 7268 | -1876.22 | 516.47
| 8500 | 90 | 269.26 | 7268 | -1877.51 | 416.48
| 8600 | 90 | 269.26 | 7268 | -1878.81 | 316.48
| 8700 | 90 | 269.26 | 7268 | -1880.1 | 216.49
| 8800 | 90 | 269.26 | 7268 | -1881.39 | 116.5
| 8900 | 90 | 269.26 | 7268 | -1882.68 | 16.51
| 9000 | 90 | 269.26 | 7268 | -1883.97 | -83.48
| 9100 | 90 | 269.26 | 7268 | -1885.26 | -183.47
| 9200 | 90 | 269.26 | 7268 | -1886.55 | -283.47
| 9300 | 90 | 269.26 | 7268 | -1887.85 | -383.46
| 9400 | 90 | 269.26 | 7268 | -1889.14 | -483.45
| 9500 | 90 | 269.26 | 7268 | -1890.43 | -583.44
| 9600 | 90 | 269.26 | 7268 | -1891.72 | -683.43
| 9700 | 90 | 269.26 | 7268 | -1893.01 | -783.42
| 9800 | 90 | 269.26 | 7268 | -1894.3 | -883.42
| 9900 | 90 | 269.26 | 7268 | -1895.6 | -983.41
| 10000 | 90 | 269.26 | 7268 | -1896.89 | -1083.4
| 10100 | 90 | 269.26 | 7268 | -1898.18 | -1183.39
| 10200 | 90 | 269.26 | 7268 | -1899.47 | -1283.38
| 10300 | 90 | 269.26 | 7268 | -1900.76 | -1383.37
| 10400 | 90 | 269.26 | 7268 | -1902.05 | -1483.37
| 10500 | 90 | 269.26 | 7268 | -1903.34 | -1583.36
| 10600 | 90 | 269.26 | 7268 | -1904.64 | -1683.35
| 10700 | 90 | 269.26 | 7268 | -1905.93 | -1783.34
| 10800 | 90 | 269.26 | 7268 | -1907.22 | -1883.33
| 10900 | 90 | 269.26 | 7268 | -1908.51 | -1983.32
| 11000 | 90 | 269.26 | 7268 | -1909.8 | -2083.32
| 11100 | 90 | 269.26 | 7268 | -1911.09 | -2183.31
| 11200 | 90 | 269.26 | 7268 | -1912.39 | -2283.3
| 11300 | 90 | 269.26 | 7268 | -1913.68 | -2383.29
| 11400 | 90 | 269.26 | 7268 | -1914.97 | -2483.28
| 11500 | 90 | 269.26 | 7268 | -1916.26 | -2583.27
| 11600 | 90 | 269.26 | 7268 | -1917.55 | -2683.27
| 11700 | 90 | 269.26 | 7268 | -1918.84 | -2783.26
| 11800 | 90 | 269.26 | 7268 | -1920.14 | -2883.25
| 11900 | 90 | 269.26 | 7268 | -1921.43 | -2983.24
| 12000 | 90 | 269.26 | 7268 | -1922.72 | -3083.23
| 12100 | 90 | 269.26 | 7268 | -1924.01 | -3183.22
| 12200 | 90 | 269.26 | 7268 | -1925.3 | -3283.22
| 12300 | 90 | 269.26 | 7268 | -1926.59 | -3383.21
| 12400 | 90 | 269.26 | 7268 | -1927.88 | -3483.2
| 12500 | 90 | 269.26 | 7268 | -1929.18 | -3583.19
| 12600 | 90 | 269.26 | 7268 | -1930.47 | -3683.18
| 12700 | 90 | 269.26 | 7268 | -1931.76 | -3783.17
| 12800 | 90 | 269.26 | 7268 | -1933.05 | -3883.17
| 12900 | 90 | 269.26 | 7268 | -1934.34 | -3983.16
| 13000 | 90 | 269.26 | 7268 | -1935.63 | -4083.15
| 13100 | 90 | 269.26 | 7268 | -1936.93 | -4183.14
| 13200 | 90 | 269.26 | 7268 | -1938.22 | -4283.13
| 13300 | 90 | 269.26 | 7268 | -1939.51 | -4383.12
| 13400 | 90 | 269.26 | 7268 | -1940.8 | -4483.12
| 13500 | 90 | 269.26 | 7268 | -1942.09 | -4583.11
| 13600 | 90 | 269.26 | 7268 | -1943.38 | -4683.1
| 13700 | 90 | 269.26 | 7268 | -1944.67 | -4783.09
| 13800 | 90 | 269.26 | 7268 | -1945.97 | -4883.08
| 13900 | 90 | 269.26 | 7268 | -1947.26 | -4983.07
| 14000 | 90 | 269.26 | 7268 | -1948.55 | -5083.07
| 14100 | 90 | 269.26 | 7268 | -1949.84 | -5183.06
| 14200 | 90 | 269.26 | 7268 | -1951.13 | -5283.05
| 14300 | 90 | 269.26 | 7268 | -1952.42 | -5383.04
| 14400 | 90 | 269.26 | 7268 | -1953.72 | -5483.03
| 14500 | 90 | 269.26 | 7268 | -1955.01 | -5583.02
| 14600 | 90 | 269.26 | 7268 | -1956.3 | -5683.02
| 14700 | 90 | 269.26 | 7268 | -1957.59 | -5783.01
| 14800 | 90 | 269.26 | 7268 | -1958.88 | -5883
| 14900 | 90 | 269.26 | 7268 | -1960.17 | -5982.99
| 15000 | 90 | 269.26 | 7268 | -1961.46 | -6082.98
| 15100 | 90 | 269.26 | 7268 | -1962.76 | -6182.97
| 15200 | 90 | 269.26 | 7268 | -1964.05 | -6282.97
| 15300 | 90 | 269.26 | 7268 | -1965.34 | -6382.96
| 15400 | 90 | 269.26 | 7268 | -1966.63 | -6482.95
| 15500 | 90 | 269.26 | 7268 | -1967.92 | -6582.94
| 15600 | 90 | 269.26 | 7268 | -1969.21 | -6682.93
| 15700 | 90 | 269.26 | 7268 | -1970.51 | -6782.92
| 15800 | 90 | 269.26 | 7268 | -1971.8 | -6882.92
| 15900 | 90 | 269.26 | 7268 | -1973.09 | -6982.91
| 16000 | 90 | 269.26 | 7268 | -1974.38 | -7082.9
| 16100 | 90 | 269.26 | 7268 | -1975.67 | -7182.89
| 16200 | 90 | 269.26 | 7268 | -1976.96 | -7282.88
| 16300 | 90 | 269.26 | 7268 | -1978.25 | -7382.87
| 16400 | 90 | 269.26 | 7268 | -1979.55 | -7482.87
| 16500 | 90 | 269.26 | 7268 | -1980.84 | -7582.86
| 16600 | 90 | 269.26 | 7268 | -1982.13 | -7682.85
| 16700 | 90 | 269.26 | 7268 | -1983.42 | -7782.84
| 16800 | 90 | 269.26 | 7268 | -1984.71 | -7882.83
| 16900 | 90 | 269.26 | 7268 | -1986 | -7982.82
| 17000 | 90 | 269.26 | 7268 | -1987.3 | -8082.82
| 17100 | 90 | 269.26 | 7268 | -1988.59 | -8182.81
| 17200 | 90 | 269.26 | 7268 | -1989.88 | -8282.8
| 17300 | 90 | 269.26 | 7268 | -1991.17 | -8382.79
| 17400 | 90 | 269.26 | 7268 | -1992.46 | -8482.78
| 17464.51 | 90 | 269.26 | 7268 | -1993.29 | -8547.28

## Lookup (hidden)
North Reference | RetunValue | Grid Type | ReturnValue | Deviation Indicator | ReturnValue
| 3 |  | 0 |  | 4
True |  | SPCS-Colorado Central-NAD27 |  | Directional
Grid |  | SPCS-Colorado Central-NAD83 |  | High Angle
|  | SPCS-Colorado North-NAD27 |  | Horizontal
SPCS-Colorado North-NAD83
SPCS-Colorado South-NAD27
SPCS-Colorado South-NAD83
UTM-Zone 12 NAD27
UTM-Zone 12 NAD83
UTM-Zone 13 NAD27
UTM-Zone 13 NAD83