## Data
Header Information | measured depth (ft) | inclination (°) | azimuth (°) | true vertical depth (ft) | northing +N/-S (ft) | easting +E/-W (ft)
Operator Name | 1776 | 25 | 134.2 | 1704.583 | -308.191 | 301.282
Laramie Energy LLC | 1800 | 24.33 | 135.848 | 1726.394 | -315.274 | 308.361
Operator Number | 1900 | 21.759 | 143.693 | 1818.428 | -345.003 | 333.695
10433 | 2000 | 19.646 | 153.321 | 1911.993 | -374.972 | 352.225
Well Name and Number | 2076 | 18.444 | 161.89 | 1983.846 | -397.819 | 361.701
Nichols 0994-24-16E | 2100 | 18.726 | 159.811 | 2006.595 | -405.043 | 364.21
API Number (if available) | 2200 | 20.128 | 151.826 | 2100.916 | -435.283 | 377.877
077-10400-00 | 2300 | 21.842 | 144.942 | 2194.294 | -465.685 | 396.69
Location: QQ SEC TWP RGE | 2400 | 23.8 | 139.075 | 2286.474 | -496.164 | 420.598
SENW 24 9S 94W | 2487.19 | 25.664 | 134.684 | 2365.67 | -522.738 | 445.551
Citing Type: Planned or Actual | 2500 | 25.664 | 134.684 | 2377.216 | -526.64 | 449.496
Planned | 2600 | 25.664 | 134.684 | 2467.351 | -557.094 | 480.288
Deviation Indicator | 2700 | 25.664 | 134.684 | 2557.486 | -587.549 | 511.08
Directional | 2800 | 25.664 | 134.684 | 2647.622 | -618.004 | 541.873
North Reference | 2900 | 25.664 | 134.684 | 2737.757 | -648.458 | 572.665
True | 3000 | 25.664 | 134.684 | 2827.892 | -678.913 | 603.457
Grid Type | 3100 | 25.664 | 134.684 | 2918.027 | -709.368 | 634.25
#VALUE! | 3200 | 25.664 | 134.684 | 3008.162 | -739.822 | 665.042
| 3300 | 25.664 | 134.684 | 3098.297 | -770.277 | 695.834
| 3400 | 25.664 | 134.684 | 3188.432 | -800.732 | 726.627
| 3500 | 25.664 | 134.684 | 3278.568 | -831.187 | 757.419
| 3600 | 25.664 | 134.684 | 3368.703 | -861.641 | 788.211
| 3700 | 25.664 | 134.684 | 3458.838 | -892.096 | 819.004
| 3800 | 25.664 | 134.684 | 3548.973 | -922.551 | 849.796
| 3900 | 25.664 | 134.684 | 3639.108 | -953.005 | 880.589
| 4000 | 25.664 | 134.684 | 3729.243 | -983.46 | 911.381
| 4100 | 25.664 | 134.684 | 3819.378 | -1013.915 | 942.173
| 4200 | 25.664 | 134.684 | 3909.513 | -1044.369 | 972.966
| 4300 | 25.664 | 134.684 | 3999.649 | -1074.824 | 1003.758
| 4400 | 25.664 | 134.684 | 4089.784 | -1105.279 | 1034.55
| 4500 | 25.664 | 134.684 | 4179.919 | -1135.734 | 1065.343
| 4600 | 25.664 | 134.684 | 4270.054 | -1166.188 | 1096.135
| 4700 | 25.664 | 134.684 | 4360.189 | -1196.643 | 1126.927
| 4800 | 25.664 | 134.684 | 4450.324 | -1227.098 | 1157.72
| 4900 | 25.664 | 134.684 | 4540.459 | -1257.552 | 1188.512
| 5000 | 25.664 | 134.684 | 4630.595 | -1288.007 | 1219.304
| 5100 | 25.664 | 134.684 | 4720.73 | -1318.462 | 1250.097
| 5131.211 | 25.664 | 134.684 | 4748.862 | -1327.967 | 1259.707
| 5200 | 23.6 | 134.684 | 4811.388 | -1348.127 | 1280.091
| 5300 | 20.6 | 134.684 | 4904.03 | -1374.58 | 1306.837
| 5400 | 17.6 | 134.684 | 4998.514 | -1397.587 | 1330.099
| 5500 | 14.6 | 134.684 | 5094.581 | -1417.086 | 1349.814
| 5600 | 11.6 | 134.684 | 5191.967 | -1433.022 | 1365.927
| 5700 | 8.6 | 134.684 | 5290.407 | -1445.353 | 1378.394
| 5800 | 5.6 | 134.684 | 5389.628 | -1454.043 | 1387.181
| 5900 | 2.6 | 134.684 | 5489.361 | -1459.07 | 1392.264
| 5986.669 | 0 | 0 | 5576 | -1460.453 | 1393.662
| 6000 | 0 | 0 | 5589.331 | -1460.453 | 1393.662
| 6100 | 0 | 0 | 5689.331 | -1460.453 | 1393.662
| 6200 | 0 | 0 | 5789.331 | -1460.453 | 1393.662
| 6300 | 0 | 0 | 5889.331 | -1460.453 | 1393.662
| 6400 | 0 | 0 | 5989.331 | -1460.453 | 1393.662
| 6500 | 0 | 0 | 6089.331 | -1460.453 | 1393.662
| 6600 | 0 | 0 | 6189.331 | -1460.453 | 1393.662
| 6700 | 0 | 0 | 6289.331 | -1460.453 | 1393.662
| 6800 | 0 | 0 | 6389.331 | -1460.453 | 1393.662
| 6900 | 0 | 0 | 6489.331 | -1460.453 | 1393.662
| 7000 | 0 | 0 | 6589.331 | -1460.453 | 1393.662
| 7100 | 0 | 0 | 6689.331 | -1460.453 | 1393.662
| 7200 | 0 | 0 | 6789.331 | -1460.453 | 1393.662
| 7300 | 0 | 0 | 6889.331 | -1460.453 | 1393.662
| 7400 | 0 | 0 | 6989.331 | -1460.453 | 1393.662
| 7500 | 0 | 0 | 7089.331 | -1460.453 | 1393.662
| 7600 | 0 | 0 | 7189.331 | -1460.453 | 1393.662
| 7700 | 0 | 0 | 7289.331 | -1460.453 | 1393.662
| 7800 | 0 | 0 | 7389.331 | -1460.453 | 1393.662
| 7836.669 | 0 | 0 | 7426 | -1460.453 | 1393.662

## Lookup (hidden)
North Reference | RetunValue | Grid Type | ReturnValue | Deviation Indicator | ReturnValue
| 2 |  | 0 |  | 2
True |  | SPCS-Colorado Central-NAD27 |  | Directional
Grid |  | SPCS-Colorado Central-NAD83 |  | High Angle
|  | SPCS-Colorado North-NAD27 |  | Horizontal
SPCS-Colorado North-NAD83
SPCS-Colorado South-NAD27
SPCS-Colorado South-NAD83
UTM-Zone 12 NAD27
UTM-Zone 12 NAD83
UTM-Zone 13 NAD27
UTM-Zone 13 NAD83