## Data
Header Information | measured depth (ft) | inclination (°) | azimuth (°) | true vertical depth (ft) | northing +N/-S (ft) | easting +E/-W (ft) | Remarks
Operator Name | 0 | 0 | 0 | 0 | 0 | 0
TEP Rocky Mountain, LLC | 93 | 0.44 | 131.31 | 93 | -0.24 | 0.27
Operator Number | 163 | 0.79 | 270.35 | 163 | -0.41 | -0.01
96850 | 210 | 2.11 | 279.23 | 209.98 | -0.27 | -1.19
Well Name and Number | 303 | 4.66 | 280.37 | 302.81 | 0.69 | -6.6
SR 413-12 | 395 | 7.74 | 276.86 | 394.26 | 2.1 | -16.43
API Number (if available) | 488 | 11.17 | 275.36 | 485.99 | 3.69 | -31.62
05-045-23433 | 582 | 13.55 | 268.51 | 577.81 | 4.25 | -51.69
Location: QQ SEC TWP RGE | 661 | 16.37 | 269.42 | 654.12 | 3.9 | -72.08
Sec.12, T7S, R94W | 756 | 18.75 | 267.5 | 744.69 | 3.1 | -100.73
Citing Type: Planned or Actual | 850 | 22.16 | 266.3 | 832.75 | 1.29 | -133.52
Actual | 945 | 22.29 | 267.25 | 920.69 | -0.73 | -169.4
Deviation Indicator | 1039 | 23.52 | 267.68 | 1007.28 | -2.34 | -205.95
Directional | 1074 | 23.39 | 266.83 | 1039.38 | -3.01 | -219.86
North Reference | 1182 | 24.09 | 267.27 | 1138.25 | -5.24 | -263.28
True | 1276 | 23.6 | 267.63 | 1224.22 | -6.94 | -301.24
Grid Type | 1371 | 23.99 | 266.69 | 1311.15 | -8.84 | -339.53
#VALUE! | 1465 | 24.15 | 267.76 | 1396.97 | -10.69 | -377.82
| 1560 | 24.54 | 267.38 | 1483.53 | -12.35 | -416.94
| 1654 | 24.33 | 266.28 | 1569.11 | -14.5 | -455.77
| 1749 | 24.31 | 266.11 | 1655.68 | -17.1 | -494.8
| 1843 | 24.3 | 266.51 | 1741.34 | -19.59 | -533.41
| 1938 | 24.41 | 265.01 | 1827.89 | -22.49 | -572.48
| 2032 | 24.22 | 269 | 1913.56 | -24.51 | -611.11
| 2126 | 24.09 | 269.73 | 1999.33 | -24.94 | -649.57
| 2221 | 24.3 | 269.75 | 2085.98 | -25.12 | -688.51
| 2315 | 24 | 270.62 | 2171.76 | -24.99 | -726.96
| 2409 | 23.92 | 269.29 | 2257.66 | -25.02 | -765.14
| 2504 | 23.7 | 269.57 | 2344.57 | -25.4 | -803.49
| 2598 | 23.47 | 271.08 | 2430.72 | -25.19 | -841.09
| 2693 | 23.23 | 270.45 | 2517.94 | -24.69 | -878.74
| 2787 | 22.67 | 270.8 | 2604.5 | -24.29 | -915.39
| 2882 | 22.54 | 272.32 | 2692.2 | -23.3 | -951.89
| 2977 | 23.79 | 269.64 | 2779.54 | -22.68 | -989.25
| 3071 | 23.83 | 270.83 | 2865.54 | -22.53 | -1027.19
| 3165 | 23.72 | 270.6 | 2951.57 | -22.05 | -1065.09
| 3260 | 23.12 | 270.95 | 3038.74 | -21.54 | -1102.84
| 3354 | 22.56 | 271.24 | 3125.37 | -20.85 | -1139.32
| 3448 | 22.1 | 270.95 | 3212.32 | -20.16 | -1175.03
| 3543 | 24.12 | 269.34 | 3299.69 | -20.09 | -1212.31
| 3637 | 23.58 | 268.93 | 3385.66 | -20.66 | -1250.32
| 3732 | 22.77 | 269.73 | 3473 | -21.1 | -1287.7
| 3826 | 21.97 | 270.59 | 3559.92 | -21.01 | -1323.47
| 3921 | 21.72 | 271.22 | 3648.1 | -20.45 | -1358.82
| 4015 | 21.1 | 269.99 | 3735.62 | -20.08 | -1393.13
| 4110 | 20.54 | 271.39 | 3824.41 | -19.68 | -1426.89
| 4204 | 20.2 | 271.03 | 3912.53 | -18.99 | -1459.6
| 4298 | 19.9 | 271.19 | 4000.84 | -18.37 | -1491.82
| 4393 | 19.64 | 271.61 | 4090.24 | -17.58 | -1523.94
| 4487 | 19.17 | 272 | 4178.9 | -16.6 | -1555.16
| 4582 | 18.78 | 271.75 | 4268.74 | -15.59 | -1586.03
| 4676 | 18.4 | 272.24 | 4357.83 | -14.55 | -1615.98
| 4771 | 18.09 | 272.99 | 4448.05 | -13.19 | -1645.69
| 4865 | 17.45 | 273.66 | 4537.57 | -11.53 | -1674.33
| 4959 | 17.16 | 273.85 | 4627.31 | -9.7 | -1702.23
| 5054 | 15.51 | 270.48 | 4718.48 | -8.65 | -1728.92
| 5149 | 14.6 | 264.98 | 4810.22 | -9.59 | -1753.55
| 5244 | 14.26 | 264.83 | 4902.22 | -11.7 | -1777.13
| 5339 | 12.13 | 265.77 | 4994.71 | -13.49 | -1798.74
| 5434 | 12.05 | 267 | 5087.6 | -14.74 | -1818.6
| 5529 | 9.5 | 268.94 | 5180.92 | -15.41 | -1836.34
| 5624 | 8.73 | 271.73 | 5274.72 | -15.33 | -1851.38
| 5719 | 7.41 | 263.27 | 5368.78 | -15.83 | -1864.68
| 5813 | 5.8 | 275.79 | 5462.16 | -16.06 | -1875.42
| 5907 | 5.82 | 282.07 | 5555.68 | -14.59 | -1884.81
| 6002 | 4.4 | 267.71 | 5650.3 | -13.73 | -1893.16
| 6096 | 2.32 | 226.88 | 5744.15 | -15.17 | -1898.15
| 6191 | 2.02 | 223.67 | 5839.08 | -17.7 | -1900.71
| 6285 | 2.07 | 222.79 | 5933.02 | -20.14 | -1903.01
| 6379 | 2.02 | 218.49 | 6026.96 | -22.68 | -1905.19
| 6473 | 1.67 | 218.14 | 6120.91 | -25.06 | -1907.07
| 6568 | 1.29 | 220.89 | 6215.88 | -26.96 | -1908.63
| 6662 | 0.88 | 219.54 | 6309.86 | -28.31 | -1909.78
| 6757 | 0.7 | 222.79 | 6404.85 | -29.3 | -1910.64
| 6851 | 0.79 | 243.71 | 6498.84 | -30.01 | -1911.61
| 6946 | 0.53 | 232.11 | 6593.84 | -30.57 | -1912.54
| 7040 | 0.5 | 201.46 | 6687.83 | -31.22 | -1913.04
| 7135 | 0.26 | 164.08 | 6782.83 | -31.81 | -1913.13
| 7229 | 0.11 | 336.75 | 6876.83 | -31.93 | -1913.1
| 7323 | 0.17 | 353.28 | 6970.83 | -31.71 | -1913.16
| 7418 | 0.24 | 262.33 | 7065.83 | -31.6 | -1913.37
| 7512 | 0.18 | 248.11 | 7159.83 | -31.68 | -1913.7
| 7606 | 0.18 | 24.6 | 7253.83 | -31.6 | -1913.78
| 7701 | 0.17 | 261.29 | 7348.83 | -31.49 | -1913.86
| 7795 | 0.44 | 12.65 | 7442.83 | -31.15 | -1913.91
| 7889 | 0.53 | 24.78 | 7536.83 | -30.41 | -1913.65
| 7984 | 0.7 | 356.04 | 7631.82 | -29.43 | -1913.51
| 8078 | 0.97 | 0.52 | 7725.81 | -28.06 | -1913.54
| 8172 | 0.95 | 1.09 | 7819.8 | -26.49 | -1913.52
| 8267 | 0.88 | 335.03 | 7914.79 | -25.04 | -1913.81
| 8361 | 1.13 | 320.65 | 8008.77 | -23.67 | -1914.7
| 8456 | 1.15 | 318.94 | 8103.75 | -22.22 | -1915.92
| 8550 | 0.96 | 320.19 | 8197.74 | -20.91 | -1917.05
| 8645 | 0.95 | 319.57 | 8292.72 | -19.7 | -1918.07
| 8739 | 1.32 | 329.51 | 8386.71 | -18.17 | -1919.12
| 8833 | 1.04 | 323.78 | 8480.69 | -16.55 | -1920.18
| 8928 | 1.04 | 292.92 | 8575.67 | -15.52 | -1921.48
| 9022 | 0.97 | 282.38 | 8669.66 | -15.02 | -1923.04
| 9117 | 1.64 | 249 | 8764.63 | -15.33 | -1925.1
| 9211 | 1.88 | 258.52 | 8858.59 | -16.12 | -1927.86
| 9306 | 1.93 | 263.93 | 8953.54 | -16.6 | -1930.98
| 9400 | 1.49 | 273.51 | 9047.49 | -16.69 | -1933.78
| 9495 | 2.29 | 290.09 | 9142.44 | -15.96 | -1936.79
| 9589 | 1.61 | 315.91 | 9236.39 | -14.37 | -1939.47
| 9683 | 1.09 | 307.31 | 9330.36 | -12.88 | -1941.1
| 9778 | 0.72 | 313.53 | 9425.35 | -11.92 | -1942.26
| 9844 | 0.72 | 313.53 | 9491.35 | -11.35 | -1942.86

## Lookup (hidden)
North Reference | RetunValue | Grid Type | ReturnValue | Deviation Indicator | ReturnValue
| 2 |  | 0 |  | 2
True |  | SPCS-Colorado Central-NAD27 |  | Directional
Grid |  | SPCS-Colorado Central-NAD83 |  | High Angle
|  | SPCS-Colorado North-NAD27 |  | Horizontal
SPCS-Colorado North-NAD83
SPCS-Colorado South-NAD27
SPCS-Colorado South-NAD83
UTM-Zone 12 NAD27
UTM-Zone 12 NAD83
UTM-Zone 13 NAD27
UTM-Zone 13 NAD83