## Data
Header Information | measured depth (ft) | inclination (°) | azimuth (°) | true vertical depth (ft) | northing +N/-S (ft) | easting +E/-W (ft)
Operator Name | 0 | 0 | 147.59 | 0 | 0 | 0
KERR-MCGEE | 32 | 0 | 147.59 | 32 | 0 | 0
Operator Number | 145 | 1.32 | 147.59 | 144.99 | -1.1 | 0.7
47120 | 177 | 1.41 | 167.63 | 176.98 | -1.79 | 0.98
Well Name and Number | 209 | 1.76 | 195.05 | 208.97 | -2.65 | 0.94
NEWBY 2N-33HZ | 240 | 2.29 | 189.42 | 239.95 | -3.72 | 0.71
API Number (if available) | 271 | 2.42 | 191.09 | 270.92 | -4.98 | 0.48
| 303 | 2.68 | 191.18 | 302.89 | -6.37 | 0.21
Location: QQ SEC TWP RGE | 334 | 2.9 | 198.48 | 333.86 | -7.83 | -0.18
SEC.33-T3N-R68W | 366 | 3.25 | 192.67 | 365.81 | -9.48 | -0.64
Citing Type: Planned or Actual | 397 | 3.34 | 199.97 | 396.76 | -11.19 | -1.14
ACTUAL | 429 | 3.74 | 199.62 | 428.7 | -13.05 | -1.81
Deviation Indicator | 461 | 3.96 | 195.84 | 460.62 | -15.09 | -2.46
Horizontal | 492 | 4.7 | 191.97 | 491.54 | -17.37 | -3.01
North Reference | 524 | 4.97 | 189.95 | 523.42 | -20.01 | -3.52
True | 555 | 5.23 | 187.84 | 554.3 | -22.74 | -3.95
Grid Type | 587 | 5.63 | 189.33 | 586.16 | -25.73 | -4.4
#VALUE! | 619 | 6.46 | 187.93 | 617.98 | -29.06 | -4.91
| 651 | 7.73 | 185.73 | 649.73 | -32.99 | -5.37
| 683 | 9.27 | 183.45 | 681.38 | -37.7 | -5.74
| 714 | 10.02 | 185.73 | 711.94 | -42.88 | -6.16
| 746 | 10.99 | 188.9 | 743.4 | -48.66 | -6.91
| 762 | 11.38 | 191 | 759.1 | -51.72 | -7.45
| 894 | 15.11 | 197.28 | 887.57 | -80.94 | -15.04
| 987 | 16.88 | 195.82 | 976.97 | -105.51 | -22.33
| 1081 | 18.69 | 190.28 | 1066.48 | -133.46 | -28.74
| 1174 | 18.94 | 191.35 | 1154.51 | -162.92 | -34.36
| 1267 | 18.62 | 187.28 | 1242.56 | -192.45 | -39.22
| 1361 | 18.4 | 184.49 | 1331.7 | -222.12 | -42.28
| 1454 | 18.67 | 183.35 | 1419.88 | -251.62 | -44.3
| 1548 | 19.06 | 181.81 | 1508.83 | -281.98 | -45.66
| 1642 | 18.1 | 186.92 | 1597.94 | -311.81 | -47.91
| 1736 | 18.04 | 186.5 | 1687.3 | -340.77 | -51.31
| 1830 | 18.53 | 187.25 | 1776.55 | -370.05 | -54.85
| 1924 | 18.75 | 186.9 | 1865.62 | -399.87 | -58.55
| 2018 | 18.01 | 191.7 | 1954.83 | -429.1 | -63.31
| 2112 | 17.76 | 191.42 | 2044.29 | -457.38 | -69.09
| 2206 | 17.55 | 189.56 | 2133.86 | -485.41 | -74.29
| 2300 | 17.24 | 190.23 | 2223.56 | -513.09 | -79.11
| 2394 | 17.73 | 188.64 | 2313.22 | -540.95 | -83.74
| 2488 | 18.17 | 188.05 | 2402.64 | -569.61 | -87.94
| 2582 | 18.33 | 185.87 | 2491.92 | -598.83 | -91.5
| 2676 | 17.76 | 187.09 | 2581.29 | -627.76 | -94.79
| 2770 | 17.4 | 186.29 | 2670.9 | -655.96 | -98.1
| 2864 | 17.09 | 184.11 | 2760.68 | -683.7 | -100.63
| 2958 | 18.06 | 181.88 | 2850.29 | -712.04 | -102.09
| 3052 | 18.14 | 187.24 | 2939.65 | -741.12 | -104.42
| 3146 | 17.52 | 187.56 | 3029.13 | -769.67 | -108.12
| 3240 | 17.25 | 189.8 | 3118.84 | -797.43 | -112.36
| 3334 | 16.26 | 190.96 | 3208.85 | -824.08 | -117.23
| 3428 | 17.26 | 191.17 | 3298.85 | -850.68 | -122.43
| 3522 | 17.3 | 195.21 | 3388.61 | -877.85 | -128.8
| 3616 | 18.66 | 191.5 | 3478.02 | -906.08 | -135.47
| 3710 | 17.8 | 190.21 | 3567.3 | -934.95 | -141.01
| 3804 | 19.22 | 192.8 | 3656.44 | -964.18 | -146.99
| 3899 | 19.7 | 191.37 | 3746.01 | -995.13 | -153.61
| 3993 | 20.58 | 191.03 | 3834.27 | -1026.88 | -159.89
| 4087 | 19.65 | 191.94 | 3922.53 | -1058.56 | -166.32
| 4181 | 17.91 | 191.99 | 4011.52 | -1088.16 | -172.6
| 4275 | 16.34 | 191.55 | 4101.35 | -1115.26 | -178.25
| 4369 | 16.17 | 189.26 | 4191.6 | -1141.13 | -183
| 4463 | 16.6 | 193.97 | 4281.78 | -1167.08 | -188.35
| 4557 | 17.98 | 190.84 | 4371.53 | -1194.36 | -194.32
| 4651 | 17.64 | 188.01 | 4461.03 | -1222.72 | -199.03
| 4745 | 17.3 | 187.79 | 4550.7 | -1250.67 | -202.91
| 4839 | 17.15 | 187.09 | 4640.48 | -1278.27 | -206.52
| 4933 | 17.29 | 188.05 | 4730.27 | -1305.85 | -210.18
| 5027 | 16.34 | 189.15 | 4820.25 | -1332.74 | -214.24
| 5121 | 14.53 | 184.87 | 4910.86 | -1357.55 | -217.35
| 5215 | 12.34 | 183.57 | 5002.28 | -1379.32 | -218.97
| 5309 | 10.69 | 184.22 | 5094.38 | -1398.04 | -220.24
| 5403 | 9.14 | 181.9 | 5186.98 | -1414.2 | -221.13
| 5497 | 6.74 | 181.72 | 5280.07 | -1427.18 | -221.54
| 5591 | 4.97 | 179.62 | 5373.57 | -1436.76 | -221.68
| 5685 | 2.63 | 169.97 | 5467.36 | -1442.96 | -221.28
| 5779 | 1.78 | 175.37 | 5561.29 | -1446.54 | -220.78
| 5873 | 1.68 | 178.93 | 5655.25 | -1449.37 | -220.64
| 5967 | 1.52 | 186.18 | 5749.21 | -1451.99 | -220.75
| 6088 | 0.92 | 192.46 | 5870.18 | -1454.53 | -221.13
| 6192 | 0.68 | 216.31 | 5974.17 | -1455.85 | -221.68
| 6287 | 1.5 | 20.28 | 6069.17 | -1455.13 | -221.58
| 6381 | 1.14 | 359.47 | 6163.14 | -1453.04 | -221.16
| 6475 | 1.16 | 332.93 | 6257.12 | -1451.26 | -221.6
| 6522 | 4.834 | 14.942 | 6304.05 | -1448.92 | -221.31
| 6569 | 8.84 | 20 | 6350.71 | -1443.62 | -219.56
| 6646 | 12.051 | 20.884 | 6426.42 | -1430.54 | -214.67
| 6663 | 12.76 | 21.02 | 6443.03 | -1427.13 | -213.37
| 6757 | 16.37 | 22.5 | 6533.99 | -1405.2 | -204.57
| 6851 | 21.9 | 21.82 | 6622.76 | -1376.66 | -192.98
| 6945 | 29.09 | 14.43 | 6707.58 | -1338.2 | -180.75
| 7039 | 29.89 | 10.62 | 6789.4 | -1293.04 | -170.74
| 7133 | 40.51 | 0.6 | 6866.17 | -1239.29 | -166.08
| 7227 | 50.84 | 354.28 | 6931.8 | -1172.29 | -169.41
| 7321 | 57.04 | 354.07 | 6987.1 | -1096.73 | -177.12
| 7415 | 63.61 | 354.67 | 7033.61 | -1015.49 | -185.11
| 7509 | 68.12 | 353.5 | 7072.04 | -930.19 | -193.97
| 7603 | 72.51 | 355.81 | 7103.7 | -842.1 | -202.18
| 7697 | 76.51 | 358.22 | 7128.8 | -751.66 | -206.88
| 7791 | 81.59 | 359.33 | 7146.65 | -659.42 | -208.85
| 7885 | 87.81 | 0.15 | 7155.33 | -565.87 | -209.27
| 7979 | 87.85 | 0.59 | 7158.89 | -471.94 | -208.66
| 8073 | 91.17 | 0.45 | 7159.69 | -377.96 | -207.81
| 8167 | 90.55 | 0.06 | 7158.28 | -283.98 | -207.39
| 8175 | 90.734 | 0.144 | 7158.19 | -275.98 | -207.38
| 8261 | 92.71 | 1.05 | 7155.61 | -190.03 | -206.48
| 8355 | 92 | 0.68 | 7151.75 | -96.12 | -205.06
| 8449 | 91.23 | 359.99 | 7149.1 | -2.16 | -204.51
| 8543 | 93.02 | 2.14 | 7145.61 | 91.75 | -202.77
| 8637 | 92.31 | 1.44 | 7141.24 | 185.6 | -199.84
| 8731 | 95.62 | 2.56 | 7134.74 | 279.31 | -196.57
| 8825 | 95.68 | 2.41 | 7125.49 | 372.76 | -192.51
| 8919 | 93.91 | 2.56 | 7117.63 | 466.34 | -188.45
| 9013 | 93.54 | 2.15 | 7111.52 | 560.06 | -184.59
| 9107 | 93.15 | 1.51 | 7106.04 | 653.86 | -181.6
| 9201 | 92.06 | 0.45 | 7101.77 | 747.74 | -179.99
| 9295 | 90.8 | 359.55 | 7099.42 | 841.71 | -179.99
| 9389 | 93.76 | 0.15 | 7095.68 | 935.62 | -180.24
| 9483 | 93.18 | 359.33 | 7089.99 | 1029.45 | -180.66
| 9577 | 92.68 | 359 | 7085.19 | 1123.32 | -182.03
| 9672 | 92.03 | 358.56 | 7081.28 | 1218.21 | -184.05
| 9766 | 91.2 | 357.7 | 7078.63 | 1312.12 | -187.12
| 9860 | 90.89 | 357.08 | 7076.92 | 1406.01 | -191.4
| 9954 | 92.53 | 0.14 | 7074.11 | 1499.93 | -193.68
| 10048 | 90.43 | 359.39 | 7071.69 | 1593.89 | -194.07
| 10142 | 90.43 | 359.8 | 7070.98 | 1687.88 | -194.73
| 10236 | 89.66 | 359.16 | 7070.91 | 1781.88 | -195.58
| 10330 | 91.88 | 0.02 | 7069.64 | 1875.86 | -196.26
| 10424 | 92.53 | 1.42 | 7066.03 | 1969.78 | -195.08
| 10518 | 94.01 | 1.43 | 7060.66 | 2063.6 | -192.74
| 10612 | 93.33 | 1.5 | 7054.65 | 2157.37 | -190.34
| 10706 | 92.74 | 2.95 | 7049.67 | 2251.17 | -186.7
| 10800 | 92.77 | 2.04 | 7045.15 | 2344.97 | -182.61
| 10894 | 95.43 | 1.19 | 7038.43 | 2438.68 | -179.97
| 10989 | 95.33 | 0.4 | 7029.52 | 2533.25 | -178.66
| 11083 | 95.59 | 1.51 | 7020.58 | 2626.81 | -177.1
| 11177 | 94.56 | 1.58 | 7012.27 | 2720.41 | -174.57
| 11271 | 93.54 | 1.45 | 7005.63 | 2814.14 | -172.09
| 11365 | 91.72 | 1.1 | 7001.31 | 2908.01 | -170
| 11458 | 92.96 | 359.88 | 6997.52 | 3000.93 | -169.21
| 11490 | 92.518 | 359.587 | 6995.99 | 3032.89 | -169.36
| 11552 | 91.66 | 359.02 | 6993.73 | 3094.84 | -170.11
| 11646 | 94.1 | 359.58 | 6989 | 3188.71 | -171.26
| 11741 | 93.76 | 359.5 | 6982.49 | 3283.48 | -172.02
| 11835 | 93.14 | 359.55 | 6976.84 | 3377.31 | -172.8
| 11929 | 92.59 | 359.05 | 6972.14 | 3471.19 | -173.94
| 12023 | 91.94 | 358.59 | 6968.42 | 3565.09 | -175.88
| 12117 | 93.3 | 359.4 | 6964.13 | 3658.98 | -177.53
| 12211 | 94.03 | 359.56 | 6958.12 | 3752.78 | -178.38
| 12305 | 95.05 | 359.49 | 6950.68 | 3846.48 | -179.15
| 12399 | 95.68 | 359.6 | 6941.89 | 3940.06 | -179.9
| 12493 | 95.06 | 359.41 | 6933.09 | 4033.65 | -180.71
| 12587 | 94.19 | 359.11 | 6925.51 | 4127.33 | -181.92
| 12662 | 93.45 | 359.17 | 6920.52 | 4202.16 | -183.04
| 12713 | 93.45 | 359.17 | 6917.45 | 4253.06 | -183.78

## Lookup (hidden)
North Reference | RetunValue | Grid Type | ReturnValue | Deviation Indicator | ReturnValue
| 2 |  | 0 |  | 4
True |  | SPCS-Colorado Central-NAD27 |  | Directional
Grid |  | SPCS-Colorado Central-NAD83 |  | High Angle
|  | SPCS-Colorado North-NAD27 |  | Horizontal
SPCS-Colorado North-NAD83
SPCS-Colorado South-NAD27
SPCS-Colorado South-NAD83
UTM-Zone 12 NAD27
UTM-Zone 12 NAD83
UTM-Zone 13 NAD27
UTM-Zone 13 NAD83