## Data
Header Information | measured depth (ft) | inclination (°) | azimuth (°) | true vertical depth (ft) | northing +N/-S (ft) | easting +E/-W (ft)
Operator Name | 0 | 0 | 168.15 | 0 | 0 | 0
KERR-MCGEE | 32 | 0 | 168.15 | 32 | 0 | 0
Operator Number | 144 | 0.66 | 168.15 | 144 | -0.63 | 0.13
47120 | 177 | 0.48 | 192.76 | 177 | -0.95 | 0.14
Well Name and Number | 209 | 0.79 | 170.17 | 208.99 | -1.3 | 0.15
NEWBY STATE 15N-4HZ | 240 | 0.97 | 204.72 | 239.99 | -1.75 | 0.08
API Number (if available) | 271 | 1.01 | 227.48 | 270.99 | -2.17 | -0.24
| 303 | 1.49 | 244.44 | 302.98 | -2.54 | -0.82
Location: QQ SEC TWP RGE | 334 | 1.71 | 236.8 | 333.97 | -2.97 | -1.57
SEC.33-T3N-R68W | 366 | 2.15 | 247.34 | 365.95 | -3.46 | -2.52
Citing Type: Planned or Actual | 397 | 2.11 | 258.07 | 396.93 | -3.8 | -3.62
ACTUAL | 429 | 2.07 | 262.55 | 428.91 | -4 | -4.77
Deviation Indicator | 461 | 2.29 | 262.9 | 460.88 | -4.15 | -5.97
Horizontal | 492 | 2.37 | 258.07 | 491.86 | -4.36 | -7.22
North Reference | 524 | 2.94 | 264.74 | 523.82 | -4.58 | -8.68
True | 555 | 3.52 | 270.55 | 554.77 | -4.64 | -10.42
Grid Type | 587 | 3.78 | 266.41 | 586.71 | -4.7 | -12.46
#VALUE! | 619 | 4.61 | 271.6 | 618.62 | -4.73 | -14.8
| 651 | 5.54 | 273.18 | 650.5 | -4.6 | -17.63
| 683 | 6.24 | 274.85 | 682.33 | -4.37 | -20.9
| 715 | 6.94 | 271.6 | 714.12 | -4.17 | -24.57
| 746 | 7.65 | 269.23 | 744.86 | -4.15 | -28.5
| 778 | 8.75 | 266.15 | 776.54 | -4.34 | -33.06
| 810 | 9.54 | 266.85 | 808.13 | -4.65 | -38.14
| 842 | 10.02 | 265.1 | 839.67 | -5.03 | -43.56
| 873 | 10.63 | 264.31 | 870.16 | -5.55 | -49.09
| 905 | 10.94 | 265.36 | 901.6 | -6.08 | -55.05
| 937 | 10.99 | 262.55 | 933.01 | -6.72 | -61.1
| 969 | 10.99 | 262.9 | 964.43 | -7.5 | -67.16
| 1000 | 10.11 | 266.06 | 994.9 | -8.05 | -72.8
| 1032 | 9.76 | 266.41 | 1026.42 | -8.41 | -78.31
| 1064 | 9.58 | 266.41 | 1057.97 | -8.75 | -83.68
| 1096 | 9.4 | 264.66 | 1089.53 | -9.16 | -88.94
| 1127 | 9.14 | 264.04 | 1120.13 | -9.65 | -93.9
| 1159 | 8.92 | 263.43 | 1151.73 | -10.2 | -98.9
| 1191 | 8.57 | 263.16 | 1183.36 | -10.77 | -103.73
| 1222 | 7.69 | 264.57 | 1214.05 | -11.24 | -108.09
| 1254 | 7.16 | 266.06 | 1245.78 | -11.58 | -112.21
| 1286 | 7.08 | 265.01 | 1277.53 | -11.88 | -116.16
| 1318 | 6.55 | 265.54 | 1309.3 | -12.2 | -119.95
| 1350 | 5.71 | 264.22 | 1341.12 | -12.5 | -123.35
| 1381 | 5.19 | 265.01 | 1371.98 | -12.78 | -126.28
| 1413 | 4.57 | 272.13 | 1403.86 | -12.86 | -129
| 1445 | 4.31 | 273.62 | 1435.77 | -12.73 | -131.47
| 1476 | 3.52 | 268.26 | 1466.7 | -12.69 | -133.58
| 1508 | 2.86 | 260.35 | 1498.65 | -12.85 | -135.35
| 1539 | 2.29 | 256.31 | 1529.61 | -13.13 | -136.72
| 1571 | 1.8 | 254.29 | 1561.59 | -13.42 | -137.82
| 1603 | 1.63 | 250.59 | 1593.58 | -13.7 | -138.74
| 1635 | 0.88 | 251.12 | 1625.57 | -13.93 | -139.4
| 1666 | 0.35 | 234.16 | 1656.57 | -14.07 | -139.7
| 1698 | 0.17 | 323.02 | 1688.57 | -14.09 | -139.81
| 1730 | 0.04 | 185.29 | 1720.57 | -14.06 | -139.84
| 1762 | 0.26 | 231.51 | 1752.57 | -14.12 | -139.89
| 1793 | 0.13 | 39.31 | 1783.57 | -14.13 | -139.93
| 1825 | 0.22 | 328.55 | 1815.57 | -14.05 | -139.94
| 1857 | 0.22 | 156.99 | 1847.57 | -14.06 | -139.94
| 1889 | 0.31 | 177.38 | 1879.57 | -14.2 | -139.92
| 1920 | 0.26 | 198.56 | 1910.57 | -14.35 | -139.94
| 1952 | 0.48 | 264.57 | 1942.57 | -14.43 | -140.09
| 1984 | 0.48 | 289.18 | 1974.57 | -14.4 | -140.35
| 2015 | 0.7 | 250.95 | 2005.57 | -14.42 | -140.65
| 2047 | 0.83 | 257.1 | 2037.56 | -14.53 | -141.06
| 2079 | 0.35 | 264.48 | 2069.56 | -14.59 | -141.39
| 2111 | 0.57 | 290.76 | 2101.56 | -14.55 | -141.63
| 2142 | 0.26 | 264.39 | 2132.56 | -14.5 | -141.85
| 2174 | 0.7 | 264.83 | 2164.56 | -14.52 | -142.11
| 2205 | 1.05 | 278.28 | 2195.55 | -14.5 | -142.58
| 2305 | 0.78 | 292.63 | 2295.54 | -14.11 | -144.12
| 2399 | 2.95 | 334.97 | 2389.49 | -11.67 | -145.73
| 2493 | 4.91 | 352.31 | 2483.27 | -5.49 | -147.3
| 2587 | 7.19 | 349.81 | 2576.74 | 4.29 | -148.87
| 2681 | 8.71 | 1.35 | 2669.84 | 17.19 | -149.75
| 2775 | 10.66 | 2.15 | 2762.49 | 33 | -149.25
| 2869 | 12.2 | 6.02 | 2854.63 | 51.57 | -147.89
| 2963 | 11.45 | 3.1 | 2946.63 | 70.76 | -146.34
| 3057 | 10.17 | 0.61 | 3038.96 | 88.38 | -145.75
| 3151 | 11.63 | 6.21 | 3131.27 | 106.1 | -144.63
| 3245 | 10.26 | 2.95 | 3223.56 | 123.88 | -143.18
| 3338 | 11.31 | 7.49 | 3314.91 | 141.19 | -141.56
| 3432 | 10.25 | 6.22 | 3407.25 | 158.64 | -139.45
| 3526 | 12.14 | 4.45 | 3499.46 | 176.81 | -137.78
| 3620 | 11.39 | 0.23 | 3591.49 | 195.95 | -136.98
| 3740 | 10.75 | 358.73 | 3709.25 | 218.99 | -137.18
| 3834 | 10.35 | 356.38 | 3801.67 | 236.18 | -137.91
| 4022 | 7.66 | 359.17 | 3987.33 | 265.57 | -139.15
| 4103 | 7.181 | 354.028 | 4067.65 | 276 | -139.76
| 4116 | 7.11 | 353.14 | 4080.55 | 277.61 | -139.94
| 4210 | 5.64 | 7.88 | 4173.98 | 287.96 | -140
| 4304 | 3.3 | 358.57 | 4267.68 | 295.24 | -139.43
| 4397 | 1.71 | 57.68 | 4360.61 | 298.66 | -138.33
| 4491 | 1.89 | 139.14 | 4454.57 | 298.24 | -136.13
| 4584 | 1.54 | 136.88 | 4547.53 | 296.17 | -134.27
| 4678 | 1.23 | 134.48 | 4641.5 | 294.54 | -132.69
| 4773 | 0.84 | 117.56 | 4736.49 | 293.5 | -131.34
| 4867 | 0.48 | 64.82 | 4830.48 | 293.35 | -130.38
| 4961 | 0.92 | 10.13 | 4924.48 | 294.26 | -129.89
| 5056 | 1.11 | 217.64 | 5019.47 | 294.28 | -130.32
| 5150 | 0.92 | 234.8 | 5113.46 | 293.13 | -131.49
| 5243 | 2.32 | 168.21 | 5206.42 | 290.85 | -131.71
| 5336 | 2 | 170.84 | 5299.36 | 287.41 | -131.07
| 5430 | 1.26 | 180.21 | 5393.32 | 284.75 | -130.81
| 5524 | 0.53 | 213.85 | 5487.31 | 283.36 | -131.06
| 5619 | 0.77 | 223.58 | 5582.3 | 282.53 | -131.74
| 5713 | 2.28 | 159.91 | 5676.27 | 280.32 | -131.54
| 5807 | 1.7 | 160.16 | 5770.21 | 277.25 | -130.42
| 5901 | 1.18 | 171.3 | 5864.18 | 274.98 | -129.8
| 5994 | 0.72 | 198.38 | 5957.17 | 273.48 | -129.84
| 6088 | 1.32 | 171.96 | 6051.15 | 271.85 | -129.88
| 6183 | 4.32 | 168.17 | 6146.03 | 267.26 | -128.99
| 6277 | 2.7 | 170.14 | 6239.85 | 261.62 | -127.88
| 6370 | 0.7 | 171.31 | 6332.8 | 258.9 | -127.42
| 6371 | 0.79 | 173.18 | 6333.8 | 258.88 | -127.42
| 6464 | 9.45 | 186.18 | 6426.34 | 250.64 | -128.17
| 6558 | 19.6 | 180.81 | 6517.22 | 227.14 | -129.23
| 6651 | 28.17 | 184.15 | 6602.18 | 189.58 | -131.04
| 6745 | 29.45 | 181.46 | 6684.55 | 144.34 | -133.23
| 6839 | 33.05 | 177.34 | 6764.91 | 95.62 | -132.63
| 6934 | 40.81 | 181.04 | 6840.8 | 38.61 | -131.99
| 7028 | 45.18 | 181.93 | 6909.54 | -25.46 | -133.67
| 7122 | 48.27 | 184.7 | 6973.97 | -93.76 | -137.67
| 7216 | 52.21 | 184.81 | 7034.08 | -165.75 | -143.66
| 7310 | 58.16 | 180.26 | 7087.74 | -242.79 | -146.96
| 7403 | 65.44 | 180.91 | 7131.66 | -324.69 | -147.81
| 7497 | 67.25 | 181.66 | 7169.38 | -410.77 | -149.75
| 7591 | 72.74 | 181.71 | 7201.52 | -499.02 | -152.35
| 7685 | 83.78 | 179.74 | 7220.62 | -590.9 | -153.48
| 7716 | 87.35 | 181.12 | 7223.02 | -621.8 | -153.71
| 7779 | 89.54 | 180.65 | 7224.73 | -684.77 | -154.68
| 7874 | 91.46 | 178.96 | 7223.9 | -779.76 | -154.36
| 7967 | 89.97 | 179.51 | 7222.74 | -872.74 | -153.12
| 8056 | 88.332 | 180.741 | 7224.06 | -961.72 | -153.31
| 8061 | 88.24 | 180.81 | 7224.21 | -966.72 | -153.38
| 8156 | 90.59 | 180.6 | 7225.18 | -1061.7 | -154.55
| 8250 | 91.45 | 180.35 | 7223.5 | -1155.68 | -155.33
| 8343 | 90.52 | 180.83 | 7221.9 | -1248.66 | -156.28
| 8437 | 87.35 | 179.38 | 7223.65 | -1342.63 | -156.46
| 8530 | 88.12 | 179.32 | 7227.33 | -1435.55 | -155.4
| 8624 | 88.18 | 180.97 | 7230.36 | -1529.5 | -155.64
| 8719 | 88.55 | 180.92 | 7233.07 | -1624.45 | -157.21
| 8813 | 88.89 | 183.04 | 7235.17 | -1718.36 | -160.45
| 8907 | 89.32 | 181.38 | 7236.64 | -1812.28 | -164.08
| 9001 | 88.52 | 182.16 | 7238.41 | -1906.21 | -166.98
| 9095 | 88.83 | 181.64 | 7240.58 | -2000.14 | -170.1
| 9189 | 89.57 | 180.45 | 7241.9 | -2094.11 | -171.81
| 9283 | 89.54 | 181.35 | 7242.63 | -2188.1 | -173.29
| 9377 | 87.66 | 181.61 | 7244.92 | -2282.03 | -175.71
| 9471 | 88.09 | 181.91 | 7248.41 | -2375.92 | -178.6
| 9565 | 89.88 | 182.66 | 7250.07 | -2469.83 | -182.35
| 9659 | 91.05 | 181.28 | 7249.31 | -2563.77 | -185.58
| 9753 | 89.91 | 182.71 | 7248.52 | -2657.7 | -188.85
| 9846 | 88.55 | 182.71 | 7249.77 | -2750.59 | -193.25
| 9940 | 90 | 182.81 | 7250.96 | -2844.47 | -197.77
| 10035 | 89.32 | 182.8 | 7251.53 | -2939.35 | -202.42
| 10129 | 89.88 | 184.26 | 7252.18 | -3033.17 | -208.21
| 10222 | 88.37 | 182.54 | 7253.6 | -3125.99 | -213.72
| 10316 | 89.2 | 182.64 | 7255.6 | -3219.87 | -217.97
| 10410 | 91.66 | 183.35 | 7254.89 | -3313.73 | -222.88
| 10503 | 89.85 | 180.23 | 7253.67 | -3406.66 | -225.78
| 10597 | 87.81 | 178.46 | 7255.59 | -3500.63 | -224.71
| 10691 | 89.29 | 179.17 | 7257.96 | -3594.57 | -222.77
| 10786 | 90.74 | 178.95 | 7257.94 | -3689.56 | -221.21
| 10880 | 88.52 | 179.37 | 7258.55 | -3783.54 | -219.83
| 10974 | 88.12 | 181.84 | 7261.3 | -3877.49 | -220.82
| 11068 | 89.45 | 181.31 | 7263.3 | -3971.43 | -223.41
| 11162 | 88.74 | 183.21 | 7264.78 | -4065.34 | -227.11
| 11256 | 86.3 | 183.35 | 7268.85 | -4159.09 | -232.48
| 11350 | 86.24 | 182.66 | 7274.96 | -4252.76 | -237.4
| 11444 | 86.49 | 182.2 | 7280.92 | -4346.49 | -241.38
| 11538 | 86.76 | 181.31 | 7286.46 | -4440.28 | -244.25
| 11632 | 87.17 | 181.11 | 7291.43 | -4534.13 | -246.24
| 11726 | 87.5 | 181.04 | 7295.8 | -4628.01 | -248
| 11820 | 88 | 181.05 | 7299.49 | -4721.92 | -249.71
| 11914 | 88.09 | 180.91 | 7302.7 | -4815.85 | -251.32
| 12008 | 88.77 | 180.59 | 7305.28 | -4909.81 | -252.55
| 12102 | 89.51 | 180.53 | 7306.69 | -5003.79 | -253.47
| 12196 | 90.83 | 180.53 | 7306.41 | -5097.78 | -254.33
| 12290 | 90.28 | 181.39 | 7305.5 | -5191.77 | -255.91
| 12384 | 89.14 | 182.76 | 7305.97 | -5285.7 | -259.31
| 12478 | 90.28 | 183.08 | 7306.45 | -5379.57 | -264.1
| 12571 | 89.14 | 183.46 | 7306.92 | -5472.42 | -269.41
| 12607 | 89.351 | 183.433 | 7307.39 | -5508.35 | -271.57
| 12665 | 89.69 | 183.39 | 7307.88 | -5566.25 | -275.02
| 12759 | 90.68 | 183.49 | 7307.58 | -5660.08 | -280.66
| 12854 | 89.51 | 182.07 | 7307.42 | -5754.96 | -285.27
| 12947 | 89.29 | 182.7 | 7308.39 | -5847.87 | -289.14
| 13041 | 89.69 | 182.06 | 7309.23 | -5941.79 | -293.04
| 13136 | 90.12 | 181.5 | 7309.39 | -6036.74 | -295.99
| 13230 | 90.12 | 180.31 | 7309.19 | -6130.73 | -297.48
| 13324 | 90.31 | 179.57 | 7308.84 | -6224.73 | -297.38
| 13418 | 90.8 | 179.41 | 7307.93 | -6318.72 | -296.54
| 13513 | 91.32 | 178.45 | 7306.17 | -6413.68 | -294.77
| 13606 | 91.57 | 178.02 | 7303.82 | -6506.61 | -291.91
| 13700 | 92.07 | 177.65 | 7300.84 | -6600.49 | -288.36
| 13715 | 92.1 | 177.6 | 7300.29 | -6615.47 | -287.73
| 13762 | 92.1 | 177.6 | 7298.57 | -6662.4 | -285.77

## Lookup (hidden)
North Reference | RetunValue | Grid Type | ReturnValue | Deviation Indicator | ReturnValue
| 2 |  | 0 |  | 4
True |  | SPCS-Colorado Central-NAD27 |  | Directional
Grid |  | SPCS-Colorado Central-NAD83 |  | High Angle
|  | SPCS-Colorado North-NAD27 |  | Horizontal
SPCS-Colorado North-NAD83
SPCS-Colorado South-NAD27
SPCS-Colorado South-NAD83
UTM-Zone 12 NAD27
UTM-Zone 12 NAD83
UTM-Zone 13 NAD27
UTM-Zone 13 NAD83