## Data
Header Information | measured depth (ft) | inclination (°) | azimuth (°) | true vertical depth (ft) | northing +N/-S (ft) | easting +E/-W (ft)
Operator Name | 0 | 0 | 180.02 | 0 | 0 | 0
KERR-MCGEE | 32 | 0 | 180.02 | 32 | 0 | 0
Operator Number | 145 | 0.83 | 180.02 | 145 | -0.82 | 0
47120 | 177 | 0.83 | 148.2 | 176.99 | -1.25 | 0.12
Well Name and Number | 209 | 1.19 | 109 | 208.99 | -1.55 | 0.56
NEWBY STATE 34N-3HZ | 240 | 1.49 | 96.35 | 239.98 | -1.7 | 1.26
API Number (if available) | 271 | 2.02 | 90.46 | 270.97 | -1.75 | 2.21
| 303 | 2.33 | 88.7 | 302.94 | -1.74 | 3.42
Location: QQ SEC TWP RGE | 334 | 2.72 | 87.73 | 333.91 | -1.7 | 4.79
SEC.33-T3N-R68W | 366 | 2.81 | 87.03 | 365.87 | -1.63 | 6.33
Citing Type: Planned or Actual | 397 | 2.94 | 90.98 | 396.84 | -1.6 | 7.88
ACTUAL | 429 | 3.25 | 87.65 | 428.79 | -1.58 | 9.61
Deviation Indicator | 461 | 3.3 | 89.93 | 460.74 | -1.54 | 11.44
Horizontal | 492 | 3.6 | 87.47 | 491.68 | -1.5 | 13.3
North Reference | 524 | 4.7 | 86.5 | 523.6 | -1.37 | 15.62
True | 555 | 5.45 | 85.45 | 554.47 | -1.18 | 18.35
Grid Type | 587 | 5.71 | 84.31 | 586.32 | -0.9 | 21.45
#VALUE! | 619 | 7.03 | 85.1 | 618.12 | -0.57 | 24.99
| 651 | 8.31 | 85.36 | 649.84 | -0.22 | 29.24
| 683 | 8.96 | 88.35 | 681.47 | 0.04 | 34.04
| 714 | 9.54 | 91.42 | 712.07 | 0.05 | 39.02
| 746 | 9.98 | 93.45 | 743.61 | -0.19 | 44.44
| 778 | 10.46 | 95.29 | 775.1 | -0.62 | 50.1
| 810 | 10.94 | 96.26 | 806.54 | -1.22 | 56.01
| 842 | 11.56 | 93.97 | 837.93 | -1.77 | 62.23
| 873 | 12.22 | 94.32 | 868.26 | -2.24 | 68.6
| 905 | 12.88 | 93.53 | 899.5 | -2.71 | 75.53
| 937 | 13.67 | 91.51 | 930.64 | -3.03 | 82.87
| 968 | 14.5 | 90.72 | 960.71 | -3.17 | 90.42
| 1000 | 14.81 | 91.34 | 991.67 | -3.32 | 98.51
| 1032 | 15.21 | 92.3 | 1022.58 | -3.58 | 106.79
| 1064 | 14.99 | 93.53 | 1053.47 | -4.01 | 115.12
| 1096 | 15.38 | 93.53 | 1084.36 | -4.52 | 123.48
| 1127 | 16.13 | 93.09 | 1114.19 | -5.01 | 131.89
| 1159 | 16.66 | 91.78 | 1144.89 | -5.39 | 140.91
| 1191 | 17.62 | 89.58 | 1175.47 | -5.5 | 150.34
| 1222 | 18.37 | 88.44 | 1204.95 | -5.33 | 159.91
| 1254 | 19.34 | 88.88 | 1235.24 | -5.09 | 170.25
| 1286 | 19.51 | 88 | 1265.41 | -4.8 | 180.89
| 1318 | 19.95 | 86.59 | 1295.54 | -4.29 | 191.68
| 1350 | 20.26 | 86.15 | 1325.59 | -3.59 | 202.66
| 1381 | 20.35 | 85.89 | 1354.66 | -2.85 | 213.39
| 1413 | 20.35 | 83.6 | 1384.66 | -1.83 | 224.47
| 1445 | 20.48 | 84.48 | 1414.65 | -0.67 | 235.57
| 1476 | 20.65 | 86.94 | 1443.68 | 0.15 | 246.43
| 1508 | 20.48 | 88.96 | 1473.64 | 0.55 | 257.66
| 1539 | 20.57 | 88.35 | 1502.67 | 0.8 | 268.52
| 1571 | 20.52 | 87.47 | 1532.64 | 1.21 | 279.75
| 1603 | 20.61 | 87.73 | 1562.6 | 1.68 | 290.98
| 1635 | 20.65 | 88.96 | 1592.54 | 2.01 | 302.25
| 1666 | 20.21 | 89.93 | 1621.6 | 2.12 | 313.07
| 1698 | 20.17 | 89.49 | 1651.63 | 2.17 | 324.11
| 1730 | 20.43 | 88.96 | 1681.64 | 2.32 | 335.21
| 1762 | 20.43 | 88.35 | 1711.63 | 2.58 | 346.38
| 1793 | 20.26 | 87.65 | 1740.69 | 2.96 | 357.15
| 1825 | 20.48 | 86.94 | 1770.69 | 3.49 | 368.28
| 1857 | 20.87 | 86.65 | 1800.63 | 4.12 | 379.56
| 1889 | 21.18 | 87.47 | 1830.5 | 4.71 | 391.02
| 1920 | 21.36 | 89.67 | 1859.39 | 4.99 | 402.26
| 1952 | 21.01 | 91.07 | 1889.23 | 4.91 | 413.83
| 1984 | 21.23 | 90.11 | 1919.08 | 4.79 | 425.35
| 2015 | 21.09 | 90.02 | 1947.99 | 4.78 | 436.54
| 2047 | 20.48 | 92.22 | 1977.91 | 4.56 | 447.9
| 2079 | 20.17 | 92.83 | 2007.91 | 4.07 | 459
| 2111 | 20.57 | 92.13 | 2037.91 | 3.59 | 470.13
| 2174 | 20.96 | 92.39 | 2096.82 | 2.71 | 492.45
| 2205 | 20.57 | 91.25 | 2125.81 | 2.36 | 503.43
| 2237 | 20.26 | 90.72 | 2155.8 | 2.17 | 514.59
| 2269 | 20.52 | 90.11 | 2185.79 | 2.09 | 525.74
| 2296 | 20.83 | 91.16 | 2211.05 | 1.98 | 535.27
| 2398 | 20.99 | 87.92 | 2306.34 | 2.28 | 571.66
| 2492 | 21.89 | 89.94 | 2393.83 | 2.91 | 606.01
| 2586 | 21.15 | 88.72 | 2481.28 | 3.3 | 640.49
| 2680 | 20.45 | 87.3 | 2569.16 | 4.46 | 673.84
| 2774 | 21.97 | 84.98 | 2656.79 | 6.77 | 707.77
| 2868 | 24.08 | 82.99 | 2743.29 | 10.65 | 744.32
| 2962 | 23.1 | 81.54 | 2829.44 | 15.7 | 781.59
| 3008 | 22.55 | 80.714 | 2871.84 | 18.45 | 799.22
| 3056 | 21.98 | 79.81 | 2916.26 | 21.53 | 817.15
| 3149 | 22.28 | 75.89 | 3002.41 | 28.9 | 851.38
| 3244 | 21.14 | 74.48 | 3090.67 | 37.88 | 885.35
| 3337 | 22.05 | 73.09 | 3177.14 | 47.44 | 918.21
| 3431 | 21.02 | 71.86 | 3264.58 | 57.83 | 951.12
| 3525 | 22.39 | 69.3 | 3351.92 | 69.4 | 983.89
| 3644 | 20.72 | 68.12 | 3462.59 | 85.26 | 1024.63
| 3738 | 19.3 | 66.89 | 3550.91 | 97.55 | 1054.35
| 3832 | 18.29 | 65.67 | 3639.9 | 109.73 | 1082.07
| 3926 | 19.81 | 65.71 | 3728.75 | 122.36 | 1110.03
| 4020 | 19.55 | 65.12 | 3817.26 | 135.53 | 1138.82
| 4114 | 18.69 | 64.33 | 3906.07 | 148.67 | 1166.66
| 4208 | 17.28 | 63.16 | 3995.48 | 161.5 | 1192.7
| 4301 | 15.88 | 60.21 | 4084.61 | 174.06 | 1216.06
| 4395 | 15.15 | 57.98 | 4175.19 | 186.96 | 1237.64
| 4489 | 12.53 | 61.24 | 4266.45 | 198.38 | 1257
| 4582 | 11.94 | 59.76 | 4357.34 | 208.08 | 1274.15
| 4676 | 7.82 | 69.3 | 4449.93 | 215.24 | 1288.54
| 4770 | 5.86 | 77.86 | 4543.26 | 218.51 | 1299.22
| 4865 | 4.41 | 85.76 | 4637.88 | 219.8 | 1307.6
| 4959 | 3.03 | 71.1 | 4731.68 | 220.87 | 1313.56
| 5053 | 0.4 | 36.86 | 4825.63 | 221.94 | 1316.1
| 5147 | 0.56 | 0.47 | 4919.63 | 222.66 | 1316.3
| 5241 | 0.77 | 334.6 | 5013.62 | 223.69 | 1316.04
| 5334 | 1.07 | 341.04 | 5106.61 | 225.08 | 1315.49
| 5428 | 1.18 | 338.77 | 5200.59 | 226.81 | 1314.85
| 5522 | 1.4 | 349.13 | 5294.57 | 228.84 | 1314.28
| 5616 | 1.18 | 210.43 | 5388.56 | 229.13 | 1313.58
| 5710 | 1.42 | 207.13 | 5482.53 | 227.26 | 1312.56
| 5805 | 1.1 | 218.84 | 5577.51 | 225.5 | 1311.45
| 5898 | 0.52 | 260.33 | 5670.5 | 224.74 | 1310.47
| 5992 | 0.41 | 318.01 | 5764.5 | 224.92 | 1309.83
| 6086 | 0.86 | 315.03 | 5858.49 | 225.66 | 1309.1
| 6181 | 1.85 | 244.72 | 5953.47 | 225.51 | 1307.21
| 6275 | 1.93 | 260.27 | 6047.42 | 224.6 | 1304.28
| 6368 | 1.81 | 272.45 | 6140.37 | 224.4 | 1301.27
| 6462 | 1.55 | 269.55 | 6234.33 | 224.45 | 1298.51
| 6556 | 1.82 | 288.86 | 6328.29 | 224.92 | 1295.83
| 6649 | 1.45 | 216.44 | 6421.26 | 224.45 | 1293.73
| 6699 | 4.292 | 187.403 | 6471.19 | 222.09 | 1293.12
| 6743 | 6.98 | 182.3 | 6514.98 | 217.78 | 1292.8
| 6837 | 17.75 | 177.02 | 6606.66 | 197.71 | 1293.31
| 6931 | 21.56 | 178.59 | 6695.17 | 166.12 | 1294.48
| 7026 | 24.73 | 179.49 | 6782.51 | 128.79 | 1295.09
| 7119 | 30.54 | 184.93 | 6864.88 | 85.75 | 1293.23
| 7214 | 37.8 | 182.22 | 6943.43 | 32.54 | 1290.03
| 7308 | 43.97 | 177.76 | 7014.48 | -28.92 | 1290.19
| 7401 | 43.76 | 177.48 | 7081.53 | -93.31 | 1292.86
| 7495 | 49.31 | 179.53 | 7146.17 | -161.48 | 1294.58
| 7589 | 53.68 | 180.3 | 7204.68 | -235.02 | 1294.68
| 7683 | 59.12 | 180.21 | 7256.68 | -313.29 | 1294.33
| 7777 | 64.35 | 181.69 | 7301.18 | -396.04 | 1292.93
| 7871 | 69.15 | 180.48 | 7338.28 | -482.36 | 1291.31
| 7965 | 81.37 | 179.57 | 7362.15 | -573.09 | 1291.3
| 8059 | 84.8 | 181.2 | 7373.47 | -666.39 | 1290.66
| 8154 | 88.21 | 181.57 | 7379.26 | -761.17 | 1288.37
| 8203 | 88.616 | 181.596 | 7380.62 | -810.13 | 1287.02
| 8247 | 88.98 | 181.62 | 7381.54 | -854.11 | 1285.78
| 8341 | 89.85 | 180.87 | 7382.5 | -948.08 | 1283.74
| 8430 | 90.958 | 181.021 | 7381.87 | -1037.06 | 1282.27
| 8435 | 91.02 | 181.03 | 7381.78 | -1042.06 | 1282.18
| 8528 | 88.74 | 180.05 | 7381.98 | -1135.05 | 1281.31
| 8622 | 89.38 | 179.26 | 7383.52 | -1229.03 | 1281.87
| 8716 | 90.12 | 179.61 | 7383.93 | -1323.03 | 1282.8
| 8810 | 89.2 | 178.41 | 7384.49 | -1417.01 | 1284.42
| 8905 | 90.15 | 178.39 | 7385.03 | -1511.97 | 1287.08
| 8999 | 90.55 | 178.56 | 7384.45 | -1605.93 | 1289.58
| 9093 | 89.42 | 179.78 | 7384.48 | -1699.92 | 1290.94
| 9187 | 89.97 | 180.46 | 7384.98 | -1793.92 | 1290.74
| 9281 | 88.46 | 181.7 | 7386.27 | -1887.89 | 1288.97
| 9375 | 88.89 | 181.75 | 7388.44 | -1981.82 | 1286.14
| 9469 | 89.51 | 181.53 | 7389.75 | -2075.77 | 1283.45
| 9563 | 90.15 | 181.65 | 7390.03 | -2169.73 | 1280.84
| 9656 | 89.05 | 182.35 | 7390.68 | -2262.67 | 1277.6
| 9750 | 88.74 | 181.69 | 7392.49 | -2356.6 | 1274.29
| 9844 | 89.08 | 181.63 | 7394.28 | -2450.54 | 1271.56
| 9938 | 89.26 | 181 | 7395.64 | -2544.51 | 1269.41
| 10032 | 89.57 | 180.26 | 7396.6 | -2638.49 | 1268.37
| 10126 | 90.37 | 180.61 | 7396.65 | -2732.49 | 1267.66
| 10219 | 91.39 | 180.73 | 7395.22 | -2825.47 | 1266.57
| 10314 | 91.2 | 180.61 | 7393.08 | -2920.44 | 1265.46
| 10407 | 89.54 | 180.61 | 7392.48 | -3013.43 | 1264.47
| 10501 | 88.77 | 180.29 | 7393.86 | -3107.42 | 1263.73
| 10595 | 89.45 | 179.71 | 7395.32 | -3201.4 | 1263.73
| 10689 | 90.28 | 179.3 | 7395.54 | -3295.4 | 1264.55
| 10783 | 89.2 | 179.74 | 7395.97 | -3389.39 | 1265.33
| 10878 | 89.94 | 180.33 | 7396.68 | -3484.39 | 1265.27
| 10972 | 88.34 | 179.52 | 7398.1 | -3578.38 | 1265.4
| 11066 | 88.92 | 179.9 | 7400.34 | -3672.35 | 1265.87
| 11159 | 88.89 | 178.68 | 7402.12 | -3765.32 | 1267.03
| 11254 | 90.09 | 179.31 | 7402.97 | -3860.3 | 1268.69
| 11348 | 91.11 | 178.79 | 7401.98 | -3954.28 | 1270.25
| 11442 | 92.19 | 179.2 | 7399.27 | -4048.23 | 1271.9
| 11536 | 90.03 | 179.54 | 7397.45 | -4142.2 | 1272.93
| 11630 | 90.55 | 179.24 | 7396.98 | -4236.19 | 1273.93
| 11724 | 90.92 | 178.81 | 7395.77 | -4330.17 | 1275.53
| 11818 | 91.63 | 178.45 | 7393.68 | -4424.12 | 1277.78
| 11912 | 88.89 | 178.42 | 7393.25 | -4518.07 | 1280.35
| 12006 | 86.95 | 179.66 | 7396.67 | -4611.99 | 1281.92
| 12100 | 87.69 | 179.51 | 7401.06 | -4705.88 | 1282.6
| 12194 | 88.8 | 179.76 | 7403.94 | -4799.84 | 1283.2
| 12288 | 89.72 | 179.53 | 7405.15 | -4893.83 | 1283.78
| 12382 | 91.54 | 179.53 | 7404.12 | -4987.81 | 1284.55
| 12476 | 92.06 | 180.49 | 7401.17 | -5081.77 | 1284.54
| 12569 | 91.08 | 181.78 | 7398.62 | -5174.71 | 1282.69
| 12663 | 91.05 | 181.26 | 7396.87 | -5268.66 | 1280.2
| 12740 | 90.19 | 180.711 | 7396.04 | -5345.64 | 1278.88
| 12757 | 90 | 180.59 | 7396.01 | -5362.64 | 1278.68
| 12852 | 89.08 | 179.44 | 7396.77 | -5457.64 | 1278.66
| 12945 | 87.93 | 178.49 | 7399.2 | -5550.59 | 1280.34
| 13039 | 88.67 | 178.26 | 7401.99 | -5644.51 | 1283
| 13133 | 89.08 | 178.49 | 7403.83 | -5738.45 | 1285.67
| 13228 | 89.32 | 178.95 | 7405.16 | -5833.42 | 1287.79
| 13322 | 89.57 | 178.89 | 7406.07 | -5927.4 | 1289.56
| 13416 | 90.65 | 179.09 | 7405.89 | -6021.38 | 1291.22
| 13510 | 91.39 | 180.14 | 7404.22 | -6115.36 | 1291.85
| 13604 | 90.43 | 179.94 | 7402.72 | -6209.35 | 1291.78
| 13697 | 90.92 | 180.43 | 7401.63 | -6302.34 | 1291.48
| 13791 | 91.02 | 180.23 | 7400.04 | -6396.33 | 1290.94
| 13885 | 90.46 | 179.68 | 7398.82 | -6490.32 | 1291.02
| 13982 | 90.31 | 178.05 | 7398.17 | -6587.29 | 1292.94
| 14035 | 90.31 | 178.05 | 7397.88 | -6640.26 | 1294.74

## Lookup (hidden)
North Reference | RetunValue | Grid Type | ReturnValue | Deviation Indicator | ReturnValue
| 2 |  | 0 |  | 4
True |  | SPCS-Colorado Central-NAD27 |  | Directional
Grid |  | SPCS-Colorado Central-NAD83 |  | High Angle
|  | SPCS-Colorado North-NAD27 |  | Horizontal
SPCS-Colorado North-NAD83
SPCS-Colorado South-NAD27
SPCS-Colorado South-NAD83
UTM-Zone 12 NAD27
UTM-Zone 12 NAD83
UTM-Zone 13 NAD27
UTM-Zone 13 NAD83