## Data
Header Information | measured depth (ft) | inclination (°) | azimuth (°) | true vertical depth (ft) | northing +N/-S (ft) | easting +E/-W (ft)
Operator Name | 0 | 0 | 265.36 | 0 | 0 | 0
KERR-MCGEE | 32 | 0 | 265.36 | 32 | 0 | 0
Operator Number | 145 | 0.35 | 265.36 | 145 | -0.03 | -0.34
47120 | 177 | 0.62 | 290.41 | 177 | 0.02 | -0.6
Well Name and Number | 209 | 0.97 | 284.43 | 209 | 0.15 | -1.03
NEWBY STATE 26N-33HZ | 240 | 0.79 | 252.09 | 239.99 | 0.15 | -1.49
API Number (if available) | 271 | 0.66 | 220.71 | 270.99 | -0.05 | -1.81
| 303 | 0.79 | 204.63 | 302.99 | -0.39 | -2.02
Location: QQ SEC TWP RGE | 334 | 1.19 | 188.1 | 333.98 | -0.9 | -2.15
SEC.33-T3N-R68W | 366 | 1.36 | 185.29 | 365.97 | -1.61 | -2.23
Citing Type: Planned or Actual | 397 | 1.8 | 165.69 | 396.96 | -2.45 | -2.15
ACTUAL | 429 | 2.24 | 151.45 | 428.94 | -3.48 | -1.72
Deviation Indicator | 461 | 2.15 | 155.85 | 460.92 | -4.58 | -1.18
Horizontal | 492 | 2.33 | 164.11 | 491.9 | -5.72 | -0.77
North Reference | 524 | 2.33 | 150.14 | 523.87 | -6.91 | -0.27
True | 555 | 2.9 | 142.75 | 554.84 | -8.08 | 0.52
Grid Type | 587 | 3.47 | 139.41 | 586.79 | -9.46 | 1.64
#VALUE! | 619 | 4.66 | 136.86 | 618.71 | -11.14 | 3.16
| 651 | 5.75 | 134.67 | 650.57 | -13.22 | 5.19
| 683 | 6.46 | 134.93 | 682.39 | -15.62 | 7.6
| 714 | 7.29 | 136.34 | 713.17 | -18.27 | 10.2
| 746 | 8.48 | 137.66 | 744.87 | -21.48 | 13.19
| 769 | 9.36 | 140.73 | 767.59 | -24.18 | 15.51
| 892 | 11.88 | 148.77 | 888.48 | -42.76 | 28.41
| 986 | 14.04 | 149.22 | 980.08 | -60.83 | 39.26
| 1080 | 15.5 | 145.45 | 1070.97 | -80.97 | 52.22
| 1172 | 17.08 | 144.8 | 1159.28 | -102.14 | 66.98
| 1266 | 18.87 | 145.4 | 1248.68 | -125.93 | 83.57
| 1359 | 21.08 | 144.71 | 1336.08 | -151.97 | 101.78
| 1453 | 22.92 | 146.02 | 1423.24 | -180.95 | 121.78
| 1547 | 24.2 | 143.13 | 1509.4 | -211.54 | 143.57
| 1641 | 24.34 | 141.38 | 1595.09 | -242.09 | 167.22
| 1735 | 24.04 | 139.83 | 1680.84 | -271.85 | 191.66
| 1829 | 24.11 | 141.5 | 1766.67 | -301.51 | 215.96
| 1923 | 23.72 | 145.32 | 1852.6 | -332.08 | 238.67
| 2017 | 23.07 | 145.11 | 1938.87 | -362.74 | 259.97
| 2111 | 22.33 | 144.29 | 2025.59 | -392.35 | 280.92
| 2205 | 21.55 | 143.31 | 2112.78 | -420.69 | 301.66
| 2299 | 21.4 | 143.83 | 2200.26 | -448.38 | 322.1
| 2393 | 22.16 | 147.96 | 2287.55 | -477.25 | 341.63
| 2487 | 22.95 | 148.56 | 2374.36 | -507.92 | 360.59
| 2582 | 22.01 | 148.58 | 2462.14 | -538.91 | 379.53
| 2676 | 20.3 | 147.58 | 2549.8 | -567.71 | 397.46
| 2770 | 20.17 | 145.85 | 2638 | -594.88 | 415.3
| 2864 | 22.14 | 145.86 | 2725.66 | -622.96 | 434.34
| 2958 | 21.9 | 145.18 | 2812.81 | -652.01 | 454.29
| 3052 | 21.5 | 144.5 | 2900.14 | -680.43 | 474.3
| 3146 | 20.02 | 144.75 | 2988.04 | -707.59 | 493.59
| 3240 | 19.8 | 142.49 | 3076.42 | -733.36 | 512.57
| 3334 | 19.41 | 143.65 | 3164.97 | -758.57 | 531.52
| 3428 | 21.75 | 145.1 | 3252.97 | -785.44 | 550.75
| 3522 | 20.04 | 141.26 | 3340.79 | -812.29 | 570.8
| 3616 | 18.95 | 138.99 | 3429.4 | -836.37 | 590.89
| 3710 | 21.33 | 141.54 | 3517.65 | -861.28 | 611.54
| 3804 | 21.83 | 142.95 | 3605.06 | -888.61 | 632.71
| 3898 | 22.91 | 145.41 | 3691.98 | -917.62 | 653.62
| 3992 | 21.55 | 146.99 | 3779 | -947.17 | 673.42
| 4086 | 22.76 | 148.53 | 3866.05 | -977.15 | 692.31
| 4180 | 20.21 | 147.79 | 3953.52 | -1006.4 | 710.46
| 4275 | 16.74 | 147.55 | 4043.61 | -1031.84 | 726.56
| 4369 | 15.77 | 142.28 | 4133.85 | -1053.37 | 741.64
| 4463 | 17.35 | 140.57 | 4223.95 | -1074.3 | 758.35
| 4557 | 19.27 | 143.61 | 4313.19 | -1097.62 | 776.46
| 4651 | 19.93 | 144.11 | 4401.74 | -1123.08 | 795.06
| 4745 | 18.93 | 145.57 | 4490.39 | -1148.64 | 813.07
| 4839 | 17.66 | 145.57 | 4579.64 | -1172.98 | 829.75
| 4933 | 18.17 | 148.32 | 4669.08 | -1197.21 | 845.51
| 4994 | 19.375 | 149.439 | 4726.83 | -1214.02 | 855.65
| 5027 | 20.03 | 149.99 | 4757.9 | -1223.62 | 861.26
| 5121 | 18.05 | 149.29 | 4846.75 | -1250.09 | 876.75
| 5215 | 15.9 | 149.22 | 4936.65 | -1273.67 | 890.78
| 5309 | 17.04 | 151.95 | 5026.8 | -1296.89 | 903.85
| 5403 | 17.71 | 149.52 | 5116.51 | -1321.37 | 917.58
| 5497 | 15.27 | 149.33 | 5206.64 | -1344.34 | 931.14
| 5591 | 12.18 | 147 | 5297.94 | -1363.31 | 942.86
| 5685 | 9.57 | 144.54 | 5390.24 | -1377.99 | 952.8
| 5779 | 7.23 | 140.84 | 5483.23 | -1388.95 | 961.07
| 5873 | 5.41 | 134.75 | 5576.66 | -1396.65 | 967.95
| 5967 | 3.69 | 142.66 | 5670.36 | -1402.18 | 972.93
| 6059 | 1.42 | 127.52 | 5762.26 | -1405.23 | 975.63
| 6193 | 0.32 | 143.03 | 5896.24 | -1406.54 | 977.17
| 6287 | 1.33 | 349.19 | 5990.24 | -1405.67 | 977.13
| 6381 | 1.07 | 341.81 | 6084.22 | -1403.77 | 976.65
| 6475 | 0.94 | 343.94 | 6178.2 | -1402.19 | 976.16
| 6569 | 2.08 | 347.63 | 6272.17 | -1399.79 | 975.58
| 6614 | 3.43 | 12.574 | 6317.12 | -1397.67 | 975.7
| 6663 | 5.2 | 23.17 | 6365.98 | -1394.2 | 976.89
| 6757 | 13.5 | 5.81 | 6458.66 | -1379.34 | 979.69
| 6851 | 19.68 | 3.7 | 6548.7 | -1352.6 | 981.82
| 6945 | 22.98 | 356.59 | 6636.27 | -1318.48 | 981.75
| 7039 | 24.78 | 359.66 | 6722.22 | -1280.46 | 980.54
| 7133 | 27.69 | 359.59 | 6806.53 | -1238.91 | 980.27
| 7227 | 30.02 | 357.28 | 6888.86 | -1193.57 | 979
| 7321 | 35.19 | 359.05 | 6968.02 | -1142.97 | 977.43
| 7415 | 41.24 | 358.48 | 7041.84 | -1084.86 | 976.16
| 7509 | 46.92 | 354.51 | 7109.35 | -1019.65 | 972.05
| 7603 | 55.93 | 1.48 | 7167.95 | -946.35 | 969.76
| 7697 | 71.75 | 2.06 | 7209.26 | -862.29 | 972.39
| 7791 | 78.13 | 3.14 | 7233.67 | -771.66 | 976.52
| 7885 | 84.94 | 1.3 | 7247.5 | -678.82 | 980.1
| 7979 | 92.71 | 1.35 | 7249.43 | -584.93 | 982.27
| 8029 | 92.678 | 0.914 | 7247.08 | -535 | 983.26
| 8073 | 92.65 | 0.53 | 7245.03 | -491.05 | 983.82
| 8167 | 94.04 | 0.76 | 7239.55 | -397.22 | 984.87
| 8261 | 93.7 | 0.15 | 7233.2 | -303.44 | 985.62
| 8300 | 93.638 | 0.158 | 7230.71 | -264.52 | 985.72
| 8355 | 93.55 | 0.17 | 7227.26 | -209.62 | 985.88
| 8449 | 91.73 | 358.86 | 7222.93 | -115.73 | 985.08
| 8543 | 93.39 | 359.45 | 7218.73 | -21.84 | 983.7
| 8637 | 93.32 | 0.23 | 7213.23 | 72 | 983.44
| 8731 | 93.17 | 0.41 | 7207.91 | 165.84 | 983.96
| 8825 | 93.45 | 1.21 | 7202.48 | 259.68 | 985.29
| 8919 | 93.7 | 0.14 | 7196.62 | 353.49 | 986.39
| 9013 | 93.88 | 1.1 | 7190.41 | 447.27 | 987.41
| 9107 | 94.44 | 359.89 | 7183.59 | 541.02 | 988.22
| 9201 | 93.05 | 359.83 | 7177.45 | 634.82 | 987.99
| 9295 | 92.28 | 359.69 | 7173.08 | 728.71 | 987.59
| 9389 | 90.8 | 358.85 | 7170.55 | 822.67 | 986.4
| 9483 | 92.1 | 358.75 | 7168.17 | 916.62 | 984.43
| 9578 | 90.86 | 358.58 | 7165.72 | 1011.56 | 982.22
| 9672 | 92.07 | 357.69 | 7163.32 | 1105.47 | 979.16
| 9766 | 92.16 | 357.09 | 7159.85 | 1199.31 | 974.88
| 9860 | 93.82 | 358.18 | 7154.94 | 1293.1 | 971.01
| 9954 | 92.28 | 357.76 | 7149.94 | 1386.9 | 967.68
| 10048 | 93.75 | 0.39 | 7145 | 1480.75 | 966.16
| 10142 | 92.56 | 359.71 | 7139.82 | 1574.61 | 966.25
| 10236 | 92.1 | 359.31 | 7136 | 1668.53 | 965.44
| 10330 | 90.99 | 358.36 | 7133.47 | 1762.47 | 963.53
| 10424 | 91.63 | 359.77 | 7131.32 | 1856.43 | 962
| 10518 | 91.17 | 0.5 | 7129.02 | 1950.4 | 962.22
| 10612 | 91.73 | 0.19 | 7126.64 | 2044.37 | 962.79
| 10706 | 92.71 | 0.65 | 7123 | 2138.29 | 963.47
| 10800 | 91.97 | 0.44 | 7119.16 | 2232.21 | 964.37
| 10894 | 93.85 | 1.83 | 7114.39 | 2326.06 | 966.23
| 10989 | 94.23 | 0.69 | 7107.7 | 2420.8 | 968.31
| 11083 | 93.04 | 359.48 | 7101.74 | 2514.61 | 968.45
| 11177 | 90.28 | 358.55 | 7099.02 | 2608.55 | 966.83
| 11271 | 90.99 | 359.49 | 7097.97 | 2702.53 | 965.23
| 11365 | 92.68 | 0.94 | 7094.96 | 2796.47 | 965.58
| 11459 | 93.67 | 1.76 | 7089.76 | 2890.3 | 967.79
| 11552 | 92.9 | 1.63 | 7084.43 | 2983.1 | 970.53
| 11647 | 94.85 | 2.91 | 7078.01 | 3077.81 | 974.29
| 11666 | 94.747 | 2.894 | 7076.42 | 3096.72 | 975.25
| 11741 | 94.34 | 2.83 | 7070.48 | 3171.39 | 978.98
| 11835 | 93.73 | 3.18 | 7063.86 | 3265.02 | 983.89
| 11929 | 94.41 | 1.94 | 7057.19 | 3358.69 | 988.08
| 12023 | 93.66 | 2.06 | 7050.58 | 3452.4 | 991.35
| 12117 | 92.31 | 358 | 7045.68 | 3546.25 | 991.4
| 12211 | 91.39 | 357.47 | 7042.65 | 3640.13 | 987.69
| 12305 | 93.29 | 357.4 | 7038.81 | 3733.95 | 983.49
| 12399 | 92.62 | 357.35 | 7033.96 | 3827.73 | 979.19
| 12493 | 92.93 | 357.48 | 7029.41 | 3921.52 | 974.95
| 12587 | 92.68 | 356.95 | 7024.81 | 4015.3 | 970.39
| 12681 | 92.65 | 357.41 | 7020.44 | 4109.08 | 965.77
| 12789 | 90.18 | 353.43 | 7017.77 | 4216.67 | 957.15
| 12839 | 90.18 | 353.43 | 7017.62 | 4266.34 | 951.43

## Lookup (hidden)
North Reference | RetunValue | Grid Type | ReturnValue | Deviation Indicator | ReturnValue
| 2 |  | 0 |  | 4
True |  | SPCS-Colorado Central-NAD27 |  | Directional
Grid |  | SPCS-Colorado Central-NAD83 |  | High Angle
|  | SPCS-Colorado North-NAD27 |  | Horizontal
SPCS-Colorado North-NAD83
SPCS-Colorado South-NAD27
SPCS-Colorado South-NAD83
UTM-Zone 12 NAD27
UTM-Zone 12 NAD83
UTM-Zone 13 NAD27
UTM-Zone 13 NAD83