## Data
Header Information | measured depth (ft) | inclination (°) | azimuth (°) | true vertical depth (ft) | northing +N/-S (ft) | easting +E/-W (ft)
Operator Name | 0 | 0 | 94.76 | 0 | 0 | 0
KERR-MCGEE | 32 | 0 | 94.76 | 32 | 0 | 0
Operator Number | 145 | 0.66 | 94.76 | 145 | -0.05 | 0.65
47120 | 177 | 1.01 | 70.15 | 176.99 | 0.03 | 1.1
Well Name and Number | 209 | 1.23 | 60.57 | 208.99 | 0.29 | 1.66
NEWBY STATE 38N-4HZ | 240 | 1.71 | 55.13 | 239.98 | 0.72 | 2.33
API Number (if available) | 271 | 1.27 | 60.4 | 270.97 | 1.15 | 3.01
| 303 | 1.36 | 105.75 | 302.96 | 1.23 | 3.68
Location: QQ SEC TWP RGE | 334 | 1.85 | 126.58 | 333.95 | 0.83 | 4.44
SEC.33-T3N-R68W | 366 | 1.89 | 127.46 | 365.93 | 0.2 | 5.27
Citing Type: Planned or Actual | 397 | 1.41 | 106.72 | 396.92 | -0.22 | 6.04
ACTUAL | 429 | 1.93 | 81.32 | 428.9 | -0.25 | 6.95
Deviation Indicator | 461 | 2.86 | 77.01 | 460.88 | 0.01 | 8.26
Horizontal | 492 | 3.08 | 77.45 | 491.83 | 0.36 | 9.83
North Reference | 524 | 3.6 | 74.73 | 523.78 | 0.81 | 11.64
True | 555 | 4.92 | 74.81 | 554.69 | 1.42 | 13.86
Grid Type | 587 | 5.93 | 74.73 | 586.55 | 2.21 | 16.78
#VALUE! | 619 | 6.72 | 77.54 | 618.36 | 3.05 | 20.2
| 651 | 7.69 | 82.81 | 650.1 | 3.72 | 24.16
| 683 | 8.44 | 87.56 | 681.79 | 4.09 | 28.63
| 714 | 9.01 | 90.72 | 712.43 | 4.16 | 33.33
| 746 | 9.27 | 92.39 | 744.02 | 4.02 | 38.41
| 778 | 9.4 | 95.82 | 775.6 | 3.65 | 43.58
| 810 | 9.84 | 97.4 | 807.15 | 3.03 | 48.89
| 842 | 10.06 | 100.39 | 838.67 | 2.17 | 54.35
| 873 | 10.55 | 101.27 | 869.17 | 1.13 | 59.8
| 905 | 10.72 | 98.28 | 900.62 | 0.13 | 65.62
| 937 | 11.51 | 94.41 | 932.02 | -0.55 | 71.75
| 968 | 12.17 | 90.98 | 962.36 | -0.84 | 78.1
| 1000 | 12.88 | 89.58 | 993.6 | -0.87 | 85.04
| 1032 | 13.54 | 89.4 | 1024.75 | -0.81 | 92.35
| 1064 | 14.94 | 90.81 | 1055.77 | -0.82 | 100.22
| 1096 | 15.6 | 93.01 | 1086.64 | -1.11 | 108.64
| 1127 | 16.08 | 93.54 | 1116.46 | -1.59 | 117.09
| 1159 | 15.73 | 93.89 | 1147.23 | -2.16 | 125.84
| 1191 | 15.47 | 92.39 | 1178.05 | -2.63 | 134.43
| 1222 | 16.39 | 91.07 | 1207.86 | -2.89 | 142.94
| 1254 | 17.27 | 90.98 | 1238.49 | -3.05 | 152.2
| 1286 | 18.63 | 91.25 | 1268.93 | -3.24 | 162.06
| 1318 | 19.2 | 91.25 | 1299.21 | -3.47 | 172.43
| 1350 | 19.07 | 89.84 | 1329.44 | -3.57 | 182.92
| 1381 | 18.46 | 88.61 | 1358.79 | -3.44 | 192.89
| 1413 | 18.28 | 87.21 | 1389.16 | -3.07 | 202.97
| 1445 | 18.46 | 86.24 | 1419.53 | -2.49 | 213.03
| 1476 | 18.59 | 88.08 | 1448.92 | -2.01 | 222.87
| 1508 | 18.46 | 89.4 | 1479.27 | -1.78 | 233.03
| 1539 | 17.84 | 88.61 | 1508.72 | -1.62 | 242.69
| 1571 | 18.02 | 87.91 | 1539.17 | -1.32 | 252.54
| 1603 | 17.93 | 90.81 | 1569.61 | -1.21 | 262.41
| 1635 | 17.97 | 91.51 | 1600.05 | -1.41 | 272.27
| 1666 | 17.67 | 89.93 | 1629.56 | -1.53 | 281.75
| 1698 | 17.36 | 89.23 | 1660.08 | -1.46 | 291.38
| 1730 | 17.36 | 88.17 | 1690.62 | -1.24 | 300.93
| 1762 | 17.4 | 87.65 | 1721.16 | -0.89 | 310.48
| 1793 | 17.4 | 86.85 | 1750.74 | -0.45 | 319.74
| 1825 | 17.45 | 88.35 | 1781.27 | -0.05 | 329.31
| 1857 | 17.75 | 90.63 | 1811.78 | 0.04 | 338.99
| 1889 | 17.97 | 91.51 | 1842.23 | -0.14 | 348.8
| 1920 | 17.8 | 91.78 | 1871.74 | -0.42 | 358.31
| 1952 | 17.67 | 91.16 | 1902.22 | -0.67 | 368.06
| 1984 | 17.49 | 90.81 | 1932.72 | -0.83 | 377.72
| 2015 | 17.01 | 90.19 | 1962.33 | -0.91 | 386.92
| 2047 | 16.88 | 90.02 | 1992.94 | -0.93 | 396.24
| 2079 | 17.18 | 91.16 | 2023.53 | -1.03 | 405.61
| 2111 | 17.8 | 91.69 | 2054.05 | -1.27 | 415.23
| 2142 | 17.68 | 91.78 | 2083.58 | -1.56 | 424.67
| 2174 | 17.97 | 90.72 | 2114.04 | -1.77 | 434.46
| 2205 | 17.89 | 90.19 | 2143.54 | -1.84 | 444
| 2237 | 17.75 | 90.11 | 2174 | -1.87 | 453.8
| 2261 | 17.75 | 89.84 | 2196.86 | -1.87 | 461.11
| 2397 | 17.52 | 86.45 | 2326.47 | -0.54 | 502.28
| 2491 | 17.32 | 76.75 | 2416.18 | 3.54 | 530.02
| 2585 | 18.43 | 77.03 | 2505.64 | 10.09 | 558.12
| 2679 | 17.57 | 74.97 | 2595.04 | 17.1 | 586.31
| 2773 | 18.52 | 74.7 | 2684.42 | 24.72 | 614.41
| 2867 | 17.36 | 72.02 | 2773.85 | 32.99 | 642.15
| 2961 | 18.6 | 75.56 | 2863.26 | 41.05 | 670.01
| 3055 | 16.9 | 73.66 | 2952.78 | 48.64 | 697.64
| 3148 | 18.13 | 78.34 | 3041.47 | 55.37 | 724.78
| 3243 | 16.86 | 77.25 | 3132.08 | 61.39 | 752.7
| 3336 | 18.69 | 79.68 | 3220.63 | 67.04 | 780.52
| 3430 | 17.2 | 79.04 | 3310.06 | 72.38 | 808.98
| 3524 | 18.46 | 82.31 | 3399.54 | 77.01 | 837.37
| 3546 | 18.134 | 82.028 | 3420.43 | 77.96 | 844.22
| 3643 | 16.7 | 80.66 | 3512.98 | 82.31 | 872.92
| 3737 | 16.4 | 78.58 | 3603.09 | 87.13 | 899.25
| 3831 | 15.63 | 76.61 | 3693.44 | 92.69 | 924.58
| 3925 | 14.91 | 74.06 | 3784.12 | 98.94 | 948.53
| 4019 | 13.62 | 72.8 | 3875.22 | 105.54 | 970.73
| 4113 | 12.49 | 78.28 | 3966.79 | 110.88 | 991.26
| 4207 | 11.01 | 76.34 | 4058.82 | 115.06 | 1009.93
| 4301 | 10.03 | 72.59 | 4151.24 | 119.63 | 1026.47
| 4394 | 8.05 | 80.39 | 4243.09 | 123.14 | 1040.62
| 4488 | 7.42 | 78.15 | 4336.23 | 125.49 | 1053.05
| 4581 | 3.66 | 83 | 4428.78 | 127.08 | 1061.87
| 4675 | 3.07 | 78.64 | 4522.62 | 127.94 | 1067.32
| 4769 | 2.95 | 94.74 | 4616.49 | 128.24 | 1072.2
| 4864 | 0.25 | 132.47 | 4711.44 | 127.9 | 1074.79
| 4958 | 0.26 | 330.13 | 4805.44 | 127.94 | 1074.83
| 5052 | 0.37 | 313.01 | 4899.44 | 128.34 | 1074.5
| 5146 | 1.42 | 101.58 | 4993.43 | 128.31 | 1075.42
| 5240 | 0.72 | 323.81 | 5087.43 | 128.55 | 1076.21
| 5333 | 1.01 | 329.75 | 5180.42 | 129.73 | 1075.46
| 5427 | 1.01 | 325.99 | 5274.4 | 131.13 | 1074.58
| 5521 | 1.14 | 340.6 | 5368.38 | 132.7 | 1073.8
| 5615 | 0.9 | 242.05 | 5462.38 | 133.24 | 1072.84
| 5709 | 1.01 | 246.98 | 5556.36 | 132.57 | 1071.42
| 5804 | 0.75 | 283.99 | 5651.35 | 132.39 | 1070.05
| 5897 | 0.69 | 309.1 | 5744.34 | 132.89 | 1069.03
| 5991 | 1.2 | 339.67 | 5838.33 | 134.17 | 1068.24
| 6085 | 1.35 | 332.29 | 5932.31 | 136.08 | 1067.39
| 6180 | 1.63 | 335.97 | 6027.28 | 138.3 | 1066.32
| 6274 | 2.15 | 238.4 | 6121.24 | 138.6 | 1064.27
| 6367 | 1.67 | 250.82 | 6214.19 | 137.24 | 1061.5
| 6461 | 1.27 | 262.48 | 6308.16 | 136.65 | 1059.18
| 6555 | 1.16 | 279.33 | 6402.14 | 136.67 | 1057.21
| 6568 | 1.59 | 219.87 | 6415.14 | 136.55 | 1056.96
| 6648 | 9.89 | 181.38 | 6494.68 | 128.82 | 1056.08
| 6742 | 17.77 | 179.46 | 6585.88 | 106.37 | 1056.02
| 6836 | 22.1 | 178.12 | 6674.23 | 74.34 | 1056.74
| 6930 | 27.92 | 176.58 | 6759.38 | 34.66 | 1058.63
| 7025 | 38.57 | 179.7 | 6838.72 | -17.31 | 1060.12
| 7118 | 41.7 | 182.93 | 6909.82 | -77.21 | 1058.69
| 7213 | 48.31 | 179.6 | 6976.97 | -144.33 | 1057.32
| 7307 | 53.97 | 183.45 | 7035.93 | -217.44 | 1055.28
| 7400 | 58.54 | 182.96 | 7087.58 | -294.63 | 1050.96
| 7494 | 65.96 | 181.26 | 7131.32 | -377.7 | 1047.94
| 7588 | 75.33 | 180.74 | 7162.44 | -466.28 | 1046.41
| 7682 | 86.92 | 181.73 | 7176.92 | -558.97 | 1044.4
| 7733 | 89.427 | 181.953 | 7178.54 | -609.91 | 1042.76
| 7776 | 91.54 | 182.14 | 7178.18 | -652.88 | 1041.23
| 7870 | 89.85 | 181.19 | 7177.04 | -746.83 | 1038.49
| 7964 | 90.34 | 180.58 | 7176.88 | -840.82 | 1037.04
| 8058 | 89.48 | 180.99 | 7177.03 | -934.81 | 1035.75
| 8073 | 89.431 | 180.922 | 7177.17 | -949.8 | 1035.5
| 8153 | 89.17 | 180.56 | 7178.15 | -1029.79 | 1034.47
| 8246 | 89.29 | 180.6 | 7179.4 | -1122.78 | 1033.53
| 8340 | 90.12 | 180.34 | 7179.88 | -1216.77 | 1032.76
| 8434 | 87.97 | 181.57 | 7181.45 | -1310.74 | 1031.19
| 8527 | 87.75 | 181.22 | 7184.92 | -1403.65 | 1028.93
| 8621 | 87.91 | 181.35 | 7188.48 | -1497.56 | 1026.82
| 8715 | 87.66 | 180.68 | 7192.12 | -1591.47 | 1025.16
| 8809 | 89.17 | 180.65 | 7194.72 | -1685.43 | 1024.07
| 8904 | 88.71 | 180 | 7196.47 | -1780.41 | 1023.53
| 8998 | 89.82 | 181.95 | 7197.68 | -1874.38 | 1021.93
| 9092 | 89.85 | 181.37 | 7197.95 | -1968.34 | 1019.21
| 9186 | 89.97 | 181.06 | 7198.1 | -2062.32 | 1017.21
| 9280 | 90.22 | 181.28 | 7197.94 | -2156.3 | 1015.29
| 9374 | 90 | 180.47 | 7197.76 | -2250.29 | 1013.86
| 9468 | 89.54 | 179.61 | 7198.14 | -2344.28 | 1013.79
| 9562 | 88.89 | 179.16 | 7199.43 | -2438.27 | 1014.8
| 9655 | 89.82 | 179.58 | 7200.47 | -2531.26 | 1015.82
| 9749 | 90.99 | 181.28 | 7199.81 | -2625.25 | 1015.12
| 9843 | 91.29 | 181.49 | 7197.94 | -2719.2 | 1012.85
| 9937 | 91.97 | 181.21 | 7195.27 | -2813.14 | 1010.63
| 10031 | 91.63 | 181.99 | 7192.31 | -2907.05 | 1008.01
| 10125 | 89.91 | 183.5 | 7191.05 | -3000.93 | 1003.51
| 10218 | 88.28 | 182.96 | 7192.52 | -3093.77 | 998.27
| 10313 | 88.43 | 182.72 | 7195.25 | -3188.61 | 993.56
| 10406 | 88.37 | 182.43 | 7197.84 | -3281.48 | 989.39
| 10500 | 88.49 | 182.41 | 7200.42 | -3375.36 | 985.42
| 10594 | 88.24 | 182.24 | 7203.1 | -3469.25 | 981.61
| 10688 | 87.84 | 181.51 | 7206.31 | -3563.14 | 978.53
| 10782 | 87.44 | 181.12 | 7210.19 | -3657.03 | 976.38
| 10877 | 87.63 | 180.66 | 7214.27 | -3751.93 | 974.91
| 10971 | 87.32 | 180.19 | 7218.41 | -3845.84 | 974.21
| 11065 | 89.17 | 180.18 | 7221.29 | -3939.79 | 973.91
| 11158 | 89.35 | 179.67 | 7222.49 | -4032.78 | 974.03
| 11253 | 89.11 | 178.86 | 7223.77 | -4127.77 | 975.25
| 11347 | 90.09 | 181.16 | 7224.43 | -4221.76 | 975.23
| 11441 | 89.26 | 181.13 | 7224.96 | -4315.74 | 973.35
| 11535 | 89.38 | 180.83 | 7226.07 | -4409.72 | 971.74
| 11629 | 89.51 | 180.46 | 7226.98 | -4503.7 | 970.68
| 11723 | 89.05 | 181.06 | 7228.17 | -4597.69 | 969.44
| 11817 | 88.8 | 180.67 | 7229.93 | -4691.66 | 968.02
| 11911 | 88.68 | 180.15 | 7232 | -4785.64 | 967.35
| 12005 | 88.95 | 180.45 | 7233.94 | -4879.61 | 966.85
| 12099 | 88.61 | 180.22 | 7235.94 | -4973.59 | 966.31
| 12193 | 89.54 | 181.02 | 7237.46 | -5067.57 | 965.29
| 12287 | 89.14 | 180.63 | 7238.54 | -5161.55 | 963.93
| 12381 | 88.12 | 180.99 | 7240.79 | -5255.52 | 962.61
| 12475 | 88.8 | 181.56 | 7243.32 | -5349.46 | 960.52
| 12568 | 89.57 | 181.48 | 7244.64 | -5442.42 | 958.05
| 12575 | 89.54 | 181.484 | 7244.69 | -5449.41 | 957.87
| 12662 | 89.17 | 181.53 | 7245.67 | -5536.38 | 955.58
| 12756 | 90.18 | 181.67 | 7246.21 | -5630.34 | 952.96
| 12851 | 90.22 | 181.82 | 7245.87 | -5725.29 | 950.06
| 12944 | 90.03 | 181.78 | 7245.67 | -5818.25 | 947.14
| 13038 | 89.85 | 181.15 | 7245.77 | -5912.22 | 944.74
| 13133 | 89.75 | 180.77 | 7246.1 | -6007.2 | 943.15
| 13227 | 89.82 | 180.63 | 7246.45 | -6101.19 | 942
| 13321 | 89.51 | 180.33 | 7247 | -6195.19 | 941.21
| 13415 | 89.35 | 180.09 | 7247.94 | -6289.18 | 940.87
| 13509 | 89.35 | 179.64 | 7249 | -6383.18 | 941.09
| 13603 | 89.17 | 179.44 | 7250.22 | -6477.17 | 941.84
| 13725 | 89.2 | 179.9 | 7251.95 | -6599.15 | 942.55
| 13777 | 89.2 | 179.9 | 7252.68 | -6651.15 | 942.64

## Lookup (hidden)
North Reference | RetunValue | Grid Type | ReturnValue | Deviation Indicator | ReturnValue
| 2 |  | 0 |  | 4
True |  | SPCS-Colorado Central-NAD27 |  | Directional
Grid |  | SPCS-Colorado Central-NAD83 |  | High Angle
|  | SPCS-Colorado North-NAD27 |  | Horizontal
SPCS-Colorado North-NAD83
SPCS-Colorado South-NAD27
SPCS-Colorado South-NAD83
UTM-Zone 12 NAD27
UTM-Zone 12 NAD83
UTM-Zone 13 NAD27
UTM-Zone 13 NAD83