## Data
Header Information | measured depth (ft) | inclination (°) | azimuth (°) | true vertical depth (ft) | northing +N/-S (ft) | easting +E/-W (ft)
Operator Name | 0 | 0 | 67.08 | 0 | 0 | 0
KERR-MCGEE | 32 | 0 | 67.08 | 32 | 0 | 0
Operator Number | 145 | 1.32 | 67.08 | 144.99 | 0.51 | 1.2
47120 | 177 | 0.7 | 55.74 | 176.98 | 0.76 | 1.7
Well Name and Number | 209 | 0.92 | 61.63 | 208.98 | 0.99 | 2.09
NEWBY STATE 37N-4HZ | 240 | 0.48 | 33.15 | 239.98 | 1.22 | 2.38
API Number (if available) | 271 | 0.22 | 163.32 | 270.98 | 1.27 | 2.47
| 303 | 0.4 | 267.73 | 302.98 | 1.21 | 2.37
Location: QQ SEC TWP RGE | 366 | 0.4 | 288.04 | 365.98 | 1.27 | 1.94
SEC.33-T3N-R68W | 397 | 0.31 | 319.06 | 396.98 | 1.36 | 1.78
Citing Type: Planned or Actual | 429 | 0.66 | 95.47 | 428.98 | 1.41 | 1.91
ACTUAL | 461 | 1.36 | 82.72 | 460.97 | 1.44 | 2.47
Deviation Indicator | 492 | 2.72 | 92.48 | 491.95 | 1.46 | 3.57
Horizontal | 524 | 3.56 | 89.14 | 523.9 | 1.44 | 5.32
North Reference | 555 | 3.52 | 95.29 | 554.84 | 1.37 | 7.23
True | 587 | 3.78 | 97.14 | 586.78 | 1.14 | 9.26
Grid Type | 619 | 3.38 | 98.98 | 618.72 | 0.87 | 11.24
#VALUE! | 651 | 3.56 | 94.68 | 650.66 | 0.64 | 13.16
| 683 | 4.61 | 92.04 | 682.58 | 0.51 | 15.43
| 715 | 5.58 | 90.28 | 714.45 | 0.46 | 18.28
| 746 | 6.55 | 88.93 | 745.27 | 0.48 | 21.55
| 778 | 7.16 | 89.23 | 777.05 | 0.54 | 25.37
| 810 | 7.51 | 90.19 | 808.78 | 0.56 | 29.45
| 842 | 7.6 | 92.04 | 840.51 | 0.48 | 33.66
| 873 | 8.13 | 92.92 | 871.21 | 0.3 | 37.9
| 905 | 9.1 | 93.36 | 902.85 | 0.03 | 42.68
| 937 | 9.62 | 94.41 | 934.43 | -0.32 | 47.88
| 969 | 9.89 | 95.64 | 965.96 | -0.8 | 53.28
| 1000 | 10.2 | 95.29 | 996.49 | -1.31 | 58.66
| 1032 | 10.37 | 95.03 | 1027.97 | -1.82 | 64.35
| 1064 | 10.77 | 95.29 | 1059.43 | -2.35 | 70.2
| 1096 | 10.63 | 95.64 | 1090.88 | -2.92 | 76.11
| 1127 | 10.85 | 95.91 | 1121.33 | -3.5 | 81.86
| 1159 | 11.43 | 93.8 | 1152.73 | -4.02 | 88.02
| 1191 | 11.69 | 93.71 | 1184.08 | -4.44 | 94.42
| 1222 | 11.43 | 91.6 | 1214.45 | -4.73 | 100.62
| 1254 | 11.51 | 89.93 | 1245.81 | -4.81 | 106.98
| 1286 | 10.85 | 89.05 | 1277.21 | -4.76 | 113.19
| 1318 | 10.41 | 85.8 | 1308.66 | -4.5 | 119.08
| 1350 | 10.24 | 87.29 | 1340.14 | -4.15 | 124.81
| 1381 | 9.76 | 88.26 | 1370.67 | -3.94 | 130.18
| 1413 | 9.32 | 88.08 | 1402.22 | -3.77 | 135.49
| 1445 | 9.67 | 88.88 | 1433.79 | -3.63 | 140.76
| 1476 | 8.79 | 90.72 | 1464.38 | -3.61 | 145.73
| 1508 | 8.48 | 89.93 | 1496.02 | -3.64 | 150.54
| 1539 | 6.99 | 91.16 | 1526.74 | -3.68 | 154.71
| 1571 | 6.06 | 91.51 | 1558.53 | -3.76 | 158.35
| 1603 | 5.05 | 92.83 | 1590.38 | -3.87 | 161.44
| 1635 | 4.75 | 90.19 | 1622.26 | -3.95 | 164.17
| 1666 | 3.87 | 88.52 | 1653.18 | -3.92 | 166.5
| 1698 | 3.3 | 84.31 | 1685.11 | -3.81 | 168.5
| 1730 | 2.37 | 85.01 | 1717.07 | -3.66 | 170.07
| 1762 | 1.45 | 96.17 | 1749.06 | -3.64 | 171.14
| 1793 | 1.14 | 101 | 1780.05 | -3.74 | 171.83
| 1825 | 0.66 | 106.81 | 1812.04 | -3.86 | 172.32
| 1857 | 0.57 | 123.5 | 1844.04 | -4 | 172.63
| 1889 | 0.97 | 123.33 | 1876.04 | -4.24 | 172.99
| 1920 | 0.13 | 155.85 | 1907.04 | -4.41 | 173.22
| 1952 | 0.18 | 129.74 | 1939.04 | -4.48 | 173.27
| 1984 | 0.22 | 339.36 | 1971.04 | -4.45 | 173.29
| 2015 | 0.44 | 288.56 | 2002.04 | -4.36 | 173.16
| 2047 | 0.31 | 261.05 | 2034.04 | -4.33 | 172.95
| 2079 | 0.31 | 350.61 | 2066.04 | -4.26 | 172.85
| 2111 | 0.62 | 333.3 | 2098.03 | -4.02 | 172.76
| 2142 | 0.88 | 294.45 | 2129.03 | -3.77 | 172.47
| 2174 | 0.75 | 327.24 | 2161.03 | -3.49 | 172.13
| 2205 | 0.62 | 295.15 | 2192.03 | -3.25 | 171.87
| 2211 | 0.66 | 291.82 | 2198.03 | -3.23 | 171.81
| 2305 | 0.84 | 323.09 | 2292.02 | -2.47 | 170.89
| 2399 | 4.01 | 345.13 | 2385.92 | 1.26 | 169.64
| 2493 | 6.14 | 344.29 | 2479.55 | 9.27 | 167.43
| 2587 | 7.62 | 347.34 | 2572.87 | 20.19 | 164.7
| 2681 | 8.28 | 356.43 | 2665.97 | 33.03 | 162.92
| 2775 | 9.09 | 359.4 | 2758.89 | 47.21 | 162.42
| 2869 | 8.5 | 357.55 | 2851.79 | 61.58 | 162.04
| 2963 | 7.83 | 350.47 | 2944.84 | 74.83 | 160.68
| 3057 | 6.05 | 352.42 | 3038.14 | 86.06 | 158.97
| 3151 | 3.9 | 5.03 | 3131.79 | 94.15 | 158.6
| 3245 | 3.84 | 355.62 | 3225.57 | 100.48 | 158.64
| 3338 | 3.61 | 351.5 | 3318.38 | 106.48 | 157.97
| 3433 | 2.31 | 7.68 | 3413.25 | 111.33 | 157.78
| 3526 | 2.1 | 354.77 | 3506.18 | 114.89 | 157.88
| 3620 | 2.33 | 341.36 | 3600.11 | 118.41 | 157.11
| 3739 | 0.7 | 322.87 | 3719.07 | 121.28 | 155.9
| 3832 | 0.85 | 320.84 | 3812.06 | 122.27 | 155.12
| 3926 | 0.25 | 45.2 | 3906.05 | 122.96 | 154.82
| 4020 | 0.79 | 47.85 | 4000.05 | 123.54 | 155.45
| 4114 | 0.93 | 19.62 | 4094.04 | 124.69 | 156.19
| 4208 | 1.3 | 355.19 | 4188.02 | 126.47 | 156.35
| 4302 | 0.53 | 171.32 | 4282.02 | 127.1 | 156.33
| 4395 | 0.24 | 208.44 | 4375.01 | 126.51 | 156.3
| 4489 | 0.44 | 267.75 | 4469.01 | 126.32 | 155.85
| 4583 | 0.6 | 314.52 | 4563.01 | 126.65 | 155.13
| 4676 | 0.28 | 198.19 | 4656.01 | 126.78 | 154.72
| 4771 | 0.25 | 253.15 | 4751.01 | 126.5 | 154.45
| 4865 | 1.16 | 154.66 | 4845 | 125.58 | 154.66
| 4959 | 0.68 | 104.36 | 4938.99 | 124.58 | 155.6
| 5054 | 0.55 | 43.9 | 5033.98 | 124.77 | 156.47
| 5148 | 0.71 | 17.09 | 5127.98 | 125.65 | 156.95
| 5241 | 1.08 | 350.52 | 5220.97 | 127.06 | 156.98
| 5335 | 1.38 | 355.45 | 5314.95 | 129.07 | 156.74
| 5429 | 1.71 | 346.45 | 5408.91 | 131.56 | 156.32
| 5523 | 0.62 | 55.82 | 5502.89 | 133.21 | 156.41
| 5617 | 1.16 | 42.57 | 5596.88 | 134.19 | 157.48
| 5711 | 1.1 | 34.6 | 5690.86 | 135.64 | 158.63
| 5805 | 0.83 | 32.22 | 5784.85 | 136.96 | 159.51
| 5899 | 1.03 | 20.84 | 5878.84 | 138.32 | 160.17
| 5993 | 1.26 | 10.31 | 5972.82 | 140.13 | 160.66
| 6087 | 1.31 | 0.2 | 6066.8 | 142.22 | 160.85
| 6181 | 0.52 | 195.09 | 6160.79 | 142.88 | 160.74
| 6275 | 0.62 | 288.82 | 6254.79 | 142.63 | 160.15
| 6369 | 0.61 | 178.93 | 6348.78 | 142.3 | 159.68
| 6416 | 2.556 | 177.157 | 6395.76 | 141 | 159.73
| 6462 | 4.46 | 176.92 | 6441.68 | 138.19 | 159.88
| 6556 | 12.66 | 181.71 | 6534.55 | 124.22 | 159.77
| 6649 | 19.51 | 178.98 | 6623.86 | 98.48 | 159.74
| 6743 | 26.52 | 177.16 | 6710.32 | 61.78 | 161.06
| 6838 | 34.11 | 177.34 | 6792.27 | 13.91 | 163.35
| 6932 | 40.9 | 179.1 | 6866.8 | -43.25 | 165.06
| 7026 | 49.8 | 181.38 | 6932.8 | -110.05 | 164.68
| 7120 | 57.88 | 183.52 | 6988.22 | -185.8 | 161.36
| 7214 | 62.78 | 182.25 | 7034.74 | -267.34 | 157.28
| 7308 | 67.22 | 181.56 | 7074.46 | -352.47 | 154.45
| 7402 | 71.74 | 179.7 | 7107.4 | -440.47 | 153.51
| 7495 | 77.87 | 179.11 | 7131.76 | -530.17 | 154.45
| 7589 | 79.37 | 178.17 | 7150.31 | -622.29 | 156.64
| 7683 | 80.6 | 177.37 | 7166.66 | -714.79 | 160.24
| 7778 | 86.67 | 177.5 | 7177.19 | -809.06 | 164.46
| 7872 | 88.09 | 176.81 | 7181.48 | -902.85 | 169.12
| 7966 | 87.87 | 178.96 | 7184.8 | -996.72 | 172.59
| 8005 | 88.152 | 179.151 | 7186.15 | -1035.69 | 173.23
| 8060 | 88.55 | 179.42 | 7187.73 | -1090.66 | 173.92
| 8154 | 88.55 | 181.07 | 7190.11 | -1184.63 | 173.52
| 8248 | 90.34 | 181.84 | 7191.02 | -1278.59 | 171.13
| 8342 | 91.57 | 181.11 | 7189.46 | -1372.54 | 168.71
| 8436 | 90.09 | 181.83 | 7188.09 | -1466.5 | 166.3
| 8528 | 90.99 | 181.69 | 7187.23 | -1558.45 | 163.47
| 8623 | 89.11 | 181.17 | 7187.14 | -1653.42 | 161.1
| 8717 | 90.34 | 181.82 | 7187.6 | -1747.38 | 158.65
| 8811 | 89.94 | 180.89 | 7187.37 | -1841.35 | 156.43
| 8905 | 91.17 | 180.93 | 7186.45 | -1935.34 | 154.93
| 8999 | 89.78 | 181.56 | 7185.68 | -2029.31 | 152.89
| 9094 | 91.14 | 182.07 | 7184.91 | -2124.25 | 149.88
| 9187 | 89.72 | 180.38 | 7184.21 | -2217.22 | 147.89
| 9281 | 88.77 | 181.88 | 7185.45 | -2311.19 | 146.04
| 9376 | 89.66 | 182.44 | 7186.76 | -2406.12 | 142.46
| 9469 | 90.56 | 182.63 | 7186.58 | -2499.02 | 138.35
| 9564 | 89.48 | 181.22 | 7186.54 | -2593.97 | 135.16
| 9657 | 89.23 | 181.49 | 7187.59 | -2686.93 | 132.96
| 9751 | 89.07 | 181.23 | 7188.98 | -2780.9 | 130.73
| 9845 | 90.4 | 181.51 | 7189.42 | -2874.87 | 128.48
| 9939 | 88.95 | 179.55 | 7189.95 | -2968.85 | 127.61
| 10033 | 90.89 | 179.66 | 7190.08 | -3062.85 | 128.26
| 10127 | 89.17 | 180.88 | 7190.03 | -3156.84 | 127.82
| 10220 | 87.07 | 180.19 | 7193.09 | -3249.78 | 126.95
| 10314 | 87.81 | 179.66 | 7197.28 | -3343.69 | 127.07
| 10408 | 86.64 | 179.97 | 7201.84 | -3437.57 | 127.37
| 10502 | 86.98 | 179.7 | 7207.07 | -3531.43 | 127.64
| 10596 | 87.17 | 179.32 | 7211.86 | -3625.3 | 128.45
| 10690 | 87.75 | 178.88 | 7216.03 | -3719.2 | 129.92
| 10784 | 87.63 | 180.12 | 7219.82 | -3813.12 | 130.74
| 10878 | 88.15 | 179.96 | 7223.28 | -3907.05 | 130.68
| 10972 | 88.09 | 180.18 | 7226.36 | -4001 | 130.56
| 11066 | 88.74 | 179.99 | 7228.96 | -4094.96 | 130.42
| 11160 | 89.69 | 179.35 | 7230.25 | -4188.95 | 130.96
| 11254 | 90.43 | 179.39 | 7230.15 | -4282.95 | 132
| 11348 | 89.2 | 181.77 | 7230.46 | -4376.93 | 131.05
| 11442 | 89.14 | 181.26 | 7231.82 | -4470.89 | 128.56
| 11536 | 89.35 | 180.01 | 7233.06 | -4564.87 | 127.52
| 11630 | 89.51 | 179.36 | 7233.99 | -4658.87 | 128.04
| 11724 | 89.94 | 179.28 | 7234.44 | -4752.86 | 129.15
| 11819 | 90.4 | 179 | 7234.16 | -4847.85 | 130.58
| 11913 | 89.51 | 180.92 | 7234.23 | -4941.84 | 130.64
| 12007 | 90.68 | 181.35 | 7234.08 | -5035.82 | 128.78
| 12100 | 88.06 | 179.76 | 7235.1 | -5128.8 | 127.88
| 12194 | 88.46 | 178.32 | 7237.95 | -5222.74 | 129.45
| 12289 | 88.8 | 178.77 | 7240.23 | -5317.68 | 131.87
| 12354 | 88.842 | 177.778 | 7241.56 | -5382.64 | 133.82
| 12382 | 88.86 | 177.35 | 7242.13 | -5410.61 | 135.01
| 12476 | 88.89 | 178.7 | 7243.97 | -5504.53 | 138.25
| 12569 | 89.51 | 180.68 | 7245.27 | -5597.52 | 138.75
| 12663 | 89.48 | 181.05 | 7246.1 | -5691.5 | 137.34
| 12757 | 91.05 | 180.59 | 7245.66 | -5785.49 | 135.99
| 12852 | 92.16 | 180.71 | 7243 | -5880.44 | 134.91
| 12945 | 91.26 | 181.11 | 7240.23 | -5973.39 | 133.44
| 13040 | 90.15 | 181.31 | 7239.06 | -6068.36 | 131.43
| 13134 | 90.31 | 181.36 | 7238.68 | -6162.33 | 129.24
| 13228 | 88.58 | 181.08 | 7239.59 | -6256.3 | 127.24
| 13323 | 88.52 | 180.83 | 7242 | -6351.26 | 125.66
| 13417 | 88.55 | 179.47 | 7244.4 | -6445.23 | 125.41
| 13511 | 88.74 | 179.54 | 7246.62 | -6539.2 | 126.22
| 13584 | 89.29 | 179.29 | 7247.88 | -6612.18 | 126.97
| 13631 | 89.29 | 179.29 | 7248.46 | -6659.17 | 127.55

## Lookup (hidden)
North Reference | RetunValue | Grid Type | ReturnValue | Deviation Indicator | ReturnValue
| 2 |  | 0 |  | 4
True |  | SPCS-Colorado Central-NAD27 |  | Directional
Grid |  | SPCS-Colorado Central-NAD83 |  | High Angle
|  | SPCS-Colorado North-NAD27 |  | Horizontal
SPCS-Colorado North-NAD83
SPCS-Colorado South-NAD27
SPCS-Colorado South-NAD83
UTM-Zone 12 NAD27
UTM-Zone 12 NAD83
UTM-Zone 13 NAD27
UTM-Zone 13 NAD83