## Data
Header Information | measured depth (ft) | inclination (°) | azimuth (°) | true vertical depth (ft) | northing +N/-S (ft) | easting +E/-W (ft)
Operator Name | 0 | 0 | 118.76 | 0 | 0 | 0
KERR-MCGEE | 32 | 0 | 118.76 | 32 | 0 | 0
Operator Number | 146 | 0.09 | 118.76 | 146 | -0.04 | 0.08
47120 | 177 | 0.35 | 107.24 | 177 | -0.08 | 0.19
Well Name and Number | 209 | 0.26 | 278.28 | 209 | -0.1 | 0.21
NEWBY STATE 36N-4HZ | 241 | 0.22 | 278.28 | 241 | -0.08 | 0.08
API Number (if available) | 272 | 0.44 | 265.54 | 272 | -0.08 | -0.1
| 303 | 1.14 | 247.08 | 303 | -0.21 | -0.5
Location: QQ SEC TWP RGE | 335 | 1.63 | 270.81 | 334.99 | -0.33 | -1.25
SEC.33-T3N-R68W | 366 | 2.33 | 264.74 | 365.97 | -0.38 | -2.32
Citing Type: Planned or Actual | 398 | 2.9 | 269.5 | 397.93 | -0.45 | -3.78
ACTUAL | 430 | 2.5 | 265.54 | 429.9 | -0.51 | -5.28
Deviation Indicator | 461 | 3.16 | 269.84 | 460.86 | -0.56 | -6.81
Horizontal | 492 | 4.13 | 267.65 | 491.8 | -0.61 | -8.78
North Reference | 524 | 4.79 | 268.26 | 523.7 | -0.7 | -11.27
True | 556 | 5.45 | 268.7 | 555.57 | -0.78 | -14.12
Grid Type | 588 | 6.2 | 274.68 | 587.41 | -0.67 | -17.36
#VALUE! | 620 | 6.64 | 273.8 | 619.21 | -0.41 | -20.93
| 652 | 7.21 | 273.8 | 650.97 | -0.15 | -24.78
| 683 | 8.44 | 269.75 | 681.68 | -0.03 | -29
| 715 | 8.83 | 268.35 | 713.32 | -0.11 | -33.8
| 747 | 9.58 | 266.85 | 744.91 | -0.33 | -38.91
| 779 | 9.67 | 266.85 | 776.46 | -0.62 | -44.26
| 810 | 10.02 | 266.24 | 807 | -0.94 | -49.55
| 842 | 10.77 | 265.8 | 838.48 | -1.34 | -55.31
| 874 | 11.38 | 265.71 | 869.88 | -1.8 | -61.44
| 906 | 12.08 | 266.94 | 901.21 | -2.21 | -67.93
| 937 | 13.1 | 266.85 | 931.47 | -2.58 | -74.68
| 969 | 13.18 | 266.06 | 962.63 | -3.03 | -81.94
| 1001 | 13.1 | 266.41 | 993.79 | -3.51 | -89.19
| 1033 | 14.11 | 265.45 | 1024.89 | -4.04 | -96.7
| 1064 | 14.5 | 264.66 | 1054.93 | -4.71 | -104.33
| 1096 | 15.34 | 266.24 | 1085.85 | -5.36 | -112.55
| 1128 | 15.6 | 264.48 | 1116.69 | -6.05 | -121.05
| 1159 | 16.79 | 264.48 | 1146.46 | -6.88 | -129.66
| 1191 | 17.14 | 261.84 | 1177.07 | -7.99 | -138.93
| 1223 | 17.53 | 262.46 | 1207.62 | -9.29 | -148.37
| 1255 | 17.31 | 261.14 | 1238.15 | -10.66 | -157.85
| 1287 | 17.31 | 260.7 | 1268.7 | -12.16 | -167.25
| 1318 | 17.75 | 261.84 | 1298.26 | -13.58 | -176.48
| 1350 | 17.53 | 262.72 | 1328.76 | -14.88 | -186.09
| 1382 | 17.67 | 261.32 | 1359.26 | -16.23 | -195.67
| 1413 | 18.33 | 261.93 | 1388.74 | -17.62 | -205.15
| 1445 | 18.33 | 262.2 | 1419.12 | -19.01 | -215.12
| 1477 | 17.89 | 261.05 | 1449.53 | -20.46 | -224.96
| 1508 | 17.36 | 258.94 | 1479.08 | -22.08 | -234.2
| 1540 | 16.83 | 258.15 | 1509.66 | -23.95 | -243.42
| 1572 | 17.4 | 262.37 | 1540.25 | -25.54 | -252.7
| 1603 | 17.62 | 263.07 | 1569.81 | -26.72 | -261.95
| 1635 | 17.09 | 260.88 | 1600.35 | -28.05 | -271.4
| 1667 | 16.44 | 260.35 | 1630.99 | -29.55 | -280.51
| 1699 | 15.51 | 263.43 | 1661.76 | -30.8 | -289.22
| 1730 | 15.12 | 264.13 | 1691.66 | -31.69 | -297.36
| 1753 | 15.278 | 264.065 | 1713.85 | -32.31 | -303.36
| 1762 | 15.34 | 264.04 | 1722.53 | -32.56 | -305.72
| 1794 | 15.38 | 263.95 | 1753.39 | -33.44 | -314.15
| 1826 | 15.42 | 263.69 | 1784.24 | -34.36 | -322.6
| 1857 | 14.5 | 265.45 | 1814.19 | -35.12 | -330.57
| 1889 | 14.24 | 267.03 | 1845.19 | -35.64 | -338.49
| 1921 | 13.8 | 266.33 | 1876.24 | -36.09 | -346.23
| 1952 | 12.66 | 265.27 | 1906.41 | -36.61 | -353.3
| 1984 | 12.44 | 263.43 | 1937.65 | -37.29 | -360.22
| 2048 | 11.16 | 265.8 | 2000.3 | -38.53 | -373.25
| 2080 | 10.46 | 265.01 | 2031.73 | -39.01 | -379.23
| 2111 | 10.81 | 265.01 | 2062.19 | -39.51 | -384.93
| 2142 | 10.24 | 266.06 | 2092.67 | -39.95 | -390.58
| 2174 | 9.05 | 267.56 | 2124.22 | -40.25 | -395.93
| 2206 | 8.17 | 268.17 | 2155.86 | -40.43 | -400.72
| 2238 | 7.12 | 266.85 | 2187.57 | -40.61 | -404.97
| 2248 | 6.68 | 268.79 | 2197.5 | -40.66 | -406.17
| 2305 | 6.29 | 262.99 | 2254.14 | -41.11 | -412.58
| 2399 | 7.16 | 279.86 | 2347.5 | -40.74 | -423.47
| 2493 | 5.03 | 298.72 | 2440.97 | -37.75 | -432.85
| 2587 | 3.85 | 324.21 | 2534.7 | -33.21 | -438.31
| 2681 | 5.09 | 343.76 | 2628.41 | -26.65 | -441.33
| 2775 | 5.49 | 3.94 | 2722.02 | -18.16 | -442.18
| 2869 | 5.24 | 358.46 | 2815.61 | -9.38 | -441.99
| 2963 | 5.91 | 11.78 | 2909.17 | -0.35 | -441.12
| 3057 | 5.24 | 6.92 | 3002.72 | 8.65 | -439.61
| 3151 | 6.13 | 11.95 | 3096.26 | 17.82 | -438.05
| 3245 | 5.27 | 4.1 | 3189.8 | 27.03 | -436.71
| 3338 | 6.04 | 8.25 | 3282.34 | 36.14 | -435.7
| 3433 | 5.26 | 3.44 | 3376.88 | 45.43 | -434.72
| 3526 | 7.11 | 12.93 | 3469.34 | 55.3 | -433.18
| 3646 | 6.41 | 8.49 | 3588.51 | 69.16 | -430.53
| 3740 | 6.39 | 6.12 | 3681.92 | 79.55 | -429.19
| 3834 | 6.11 | 4.98 | 3775.36 | 89.73 | -428.2
| 3928 | 5.75 | 2.07 | 3868.86 | 99.42 | -427.6
| 4022 | 7.66 | 14.37 | 3962.22 | 110.2 | -425.87
| 4116 | 7.12 | 9.31 | 4055.44 | 122.02 | -423.38
| 4210 | 6.9 | 4.69 | 4148.73 | 133.39 | -421.97
| 4304 | 6.9 | 1.33 | 4242.05 | 144.67 | -421.38
| 4397 | 5.97 | 19.65 | 4334.48 | 154.81 | -419.62
| 4491 | 6.13 | 9.66 | 4427.96 | 164.36 | -417.14
| 4584 | 5.83 | 2.36 | 4520.45 | 173.97 | -416.11
| 4678 | 5.98 | 359.95 | 4613.95 | 183.64 | -415.92
| 4773 | 4.08 | 26.26 | 4708.59 | 191.62 | -414.42
| 4867 | 3.87 | 19.71 | 4802.37 | 197.61 | -411.88
| 4961 | 3.82 | 10.16 | 4896.16 | 203.68 | -410.25
| 5056 | 3.91 | 0.01 | 4990.94 | 210.03 | -409.69
| 5150 | 1.69 | 37 | 5084.83 | 214.34 | -408.86
| 5243 | 1.9 | 12.21 | 5177.79 | 216.94 | -407.71
| 5336 | 1.97 | 358.53 | 5270.73 | 220.05 | -407.42
| 5431 | 2.17 | 344.87 | 5365.67 | 223.42 | -407.93
| 5524 | 0.57 | 26.03 | 5458.64 | 225.53 | -408.19
| 5619 | 0.65 | 359.31 | 5553.64 | 226.5 | -407.99
| 5713 | 0.81 | 348.01 | 5647.63 | 227.68 | -408.13
| 5807 | 1.32 | 352.93 | 5741.62 | 229.4 | -408.41
| 5901 | 1.66 | 344.32 | 5835.58 | 231.79 | -408.91
| 5994 | 1.59 | 336.89 | 5928.55 | 234.27 | -409.78
| 6089 | 1.39 | 335.79 | 6023.51 | 236.54 | -410.77
| 6183 | 1.21 | 333.37 | 6117.49 | 238.46 | -411.68
| 6277 | 1.24 | 310.53 | 6211.47 | 240.01 | -412.9
| 6357 | 1.374 | 223.407 | 6291.45 | 239.88 | -414.21
| 6370 | 1.6 | 216.18 | 6304.45 | 239.62 | -414.43
| 6464 | 9.5 | 180.54 | 6397.95 | 230.79 | -415.28
| 6558 | 13.27 | 176.67 | 6490.08 | 212.25 | -414.72
| 6651 | 20.83 | 184.77 | 6578.94 | 185.08 | -415.48
| 6745 | 27.05 | 185.16 | 6664.82 | 147.1 | -418.8
| 6839 | 33.84 | 182.83 | 6745.81 | 99.61 | -422.01
| 6934 | 36.8 | 186.33 | 6823.32 | 44.89 | -426.46
| 7028 | 43.04 | 186.37 | 6895.38 | -15.03 | -433.13
| 7122 | 50.9 | 184.24 | 6959.48 | -83.4 | -439.39
| 7216 | 56.68 | 184.1 | 7014.98 | -159.01 | -444.9
| 7310 | 61.63 | 184.75 | 7063.16 | -239.44 | -451.14
| 7403 | 68.09 | 181.09 | 7102.66 | -323.47 | -455.35
| 7497 | 73.78 | 180.06 | 7133.36 | -412.27 | -456.23
| 7591 | 78.41 | 179.57 | 7155.94 | -503.49 | -455.93
| 7685 | 85.81 | 181.7 | 7168.84 | -596.52 | -456.98
| 7779 | 89.91 | 180.83 | 7172.35 | -690.41 | -459.05
| 7874 | 90.77 | 180.15 | 7171.78 | -785.4 | -459.87
| 7968 | 89.69 | 180.77 | 7171.4 | -879.4 | -460.62
| 8061 | 90.46 | 180.6 | 7171.28 | -972.39 | -461.73
| 8142 | 90.511 | 181.973 | 7170.6 | -1053.37 | -463.55
| 8156 | 90.52 | 182.21 | 7170.47 | -1067.36 | -464.06
| 8250 | 88.71 | 181.91 | 7171.1 | -1161.29 | -467.44
| 8343 | 89.01 | 181.82 | 7172.95 | -1254.22 | -470.47
| 8437 | 89.35 | 181.96 | 7174.3 | -1348.16 | -473.57
| 8530 | 89.41 | 181.76 | 7175.3 | -1441.11 | -476.58
| 8624 | 89.78 | 181.48 | 7175.97 | -1535.07 | -479.24
| 8719 | 89.41 | 180.69 | 7176.64 | -1630.05 | -481.04
| 8813 | 90.22 | 180.22 | 7176.94 | -1724.04 | -481.79
| 8907 | 88.15 | 181.75 | 7178.28 | -1818.01 | -483.4
| 9001 | 89.08 | 181.2 | 7180.55 | -1911.95 | -485.82
| 9096 | 89.69 | 181.07 | 7181.57 | -2006.93 | -487.7
| 9189 | 89.63 | 183.35 | 7182.12 | -2099.85 | -491.29
| 9283 | 88.18 | 182.22 | 7183.92 | -2193.72 | -495.86
| 9377 | 88.8 | 181.98 | 7186.4 | -2287.62 | -499.3
| 9471 | 89.2 | 181.53 | 7188.04 | -2381.56 | -502.18
| 9565 | 89.26 | 181.36 | 7189.3 | -2475.52 | -504.55
| 9659 | 90.31 | 184.1 | 7189.65 | -2569.41 | -509.02
| 9753 | 90.46 | 183.46 | 7189.02 | -2663.2 | -515.22
| 9846 | 91.2 | 182.95 | 7187.67 | -2756.04 | -520.42
| 9940 | 89.82 | 184.7 | 7186.84 | -2849.82 | -526.69
| 10035 | 89.26 | 182.04 | 7187.6 | -2944.65 | -532.27
| 10129 | 89.63 | 182.57 | 7188.51 | -3038.57 | -536.05
| 10222 | 89.23 | 179.78 | 7189.44 | -3131.53 | -537.96
| 10316 | 90.62 | 183.07 | 7189.56 | -3225.49 | -540.3
| 10410 | 91.51 | 182.48 | 7187.81 | -3319.36 | -544.85
| 10503 | 89.6 | 182.41 | 7186.91 | -3412.27 | -548.82
| 10597 | 89.72 | 181.69 | 7187.47 | -3506.2 | -552.18
| 10691 | 90.74 | 181.63 | 7187.09 | -3600.16 | -554.9
| 10786 | 88.15 | 182.74 | 7188.01 | -3695.08 | -558.52
| 10880 | 90.03 | 182.79 | 7189.51 | -3788.95 | -563.06
| 10974 | 87.63 | 184.58 | 7191.42 | -3882.73 | -569.09
| 11068 | 89.72 | 185.04 | 7193.6 | -3976.37 | -576.97
| 11162 | 88.06 | 183.49 | 7195.42 | -4070.08 | -583.96
| 11256 | 87.81 | 182.7 | 7198.81 | -4163.89 | -589.04
| 11350 | 88.3 | 182.4 | 7202 | -4257.74 | -593.22
| 11444 | 87.96 | 181.43 | 7205.06 | -4351.63 | -596.35
| 11538 | 88 | 180.61 | 7208.38 | -4445.56 | -598.03
| 11632 | 87.93 | 179.84 | 7211.72 | -4539.5 | -598.4
| 11726 | 87.32 | 181.91 | 7215.61 | -4633.4 | -599.83
| 11820 | 88.49 | 183.5 | 7219.05 | -4727.23 | -604.26
| 11915 | 88.55 | 183.16 | 7221.5 | -4822.04 | -609.78
| 12008 | 88.18 | 182.6 | 7224.16 | -4914.88 | -614.45
| 12102 | 88.37 | 182.78 | 7226.98 | -5008.74 | -618.86
| 12196 | 88.15 | 181.33 | 7229.84 | -5102.63 | -622.23
| 12290 | 88.18 | 180.62 | 7232.85 | -5196.57 | -623.83
| 12384 | 90.03 | 181.35 | 7234.32 | -5290.54 | -625.44
| 12474 | 90.499 | 180.948 | 7233.9 | -5380.52 | -627.25
| 12478 | 90.52 | 180.93 | 7233.87 | -5384.52 | -627.31
| 12571 | 90.4 | 179.92 | 7233.12 | -5477.51 | -628
| 12665 | 89.48 | 180.69 | 7233.22 | -5571.51 | -628.5
| 12759 | 89.82 | 180.24 | 7233.79 | -5665.5 | -629.27
| 12854 | 88.89 | 181.79 | 7234.86 | -5760.48 | -630.95
| 12947 | 88.4 | 181.17 | 7237.06 | -5853.42 | -633.35
| 13041 | 89.08 | 183.56 | 7239.13 | -5947.31 | -637.23
| 13136 | 89.41 | 183.12 | 7240.38 | -6042.14 | -642.76
| 13230 | 89.69 | 182.78 | 7241.12 | -6136.01 | -647.6
| 13324 | 89.29 | 182.6 | 7241.95 | -6229.9 | -652.01
| 13419 | 89.05 | 182.09 | 7243.33 | -6324.81 | -655.9
| 13513 | 89.88 | 181.7 | 7244.21 | -6418.76 | -659.01
| 13606 | 90 | 181.31 | 7244.31 | -6511.72 | -661.45
| 13696 | 90.37 | 180.5 | 7244.02 | -6601.71 | -662.87
| 13743 | 90.37 | 180.5 | 7243.71 | -6648.71 | -663.28

## Lookup (hidden)
North Reference | RetunValue | Grid Type | ReturnValue | Deviation Indicator | ReturnValue
| 2 |  | 0 |  | 4
True |  | SPCS-Colorado Central-NAD27 |  | Directional
Grid |  | SPCS-Colorado Central-NAD83 |  | High Angle
|  | SPCS-Colorado North-NAD27 |  | Horizontal
SPCS-Colorado North-NAD83
SPCS-Colorado South-NAD27
SPCS-Colorado South-NAD83
UTM-Zone 12 NAD27
UTM-Zone 12 NAD83
UTM-Zone 13 NAD27
UTM-Zone 13 NAD83