## Data
Header Information | measured depth (ft) | inclination (°) | azimuth (°) | true vertical depth (ft) | northing +N/-S (ft) | easting +E/-W (ft)
Operator Name | 0 | 0 | 206.12 | 0 | 0 | 0
KERR-MCGEE | 32 | 0 | 206.12 | 32 | 0 | 0
Operator Number | 145 | 0.26 | 206.12 | 145 | -0.23 | -0.11
47120 | 177 | 0.4 | 140.56 | 177 | -0.38 | -0.07
Well Name and Number | 209 | 0.22 | 218.16 | 209 | -0.52 | -0.04
NEWBY STATE 16N-4HZ | 271 | 0.62 | 268.79 | 271 | -0.62 | -0.45
API Number (if available) | 303 | 0.75 | 257.27 | 302.99 | -0.67 | -0.83
| 334 | 0.92 | 254.99 | 333.99 | -0.78 | -1.27
Location: QQ SEC TWP RGE | 366 | 0.7 | 259.38 | 365.99 | -0.88 | -1.71
SEC.33-T3N-R68W | 397 | 0.35 | 123.68 | 396.99 | -0.97 | -1.81
Citing Type: Planned or Actual | 429 | 1.23 | 117.7 | 428.98 | -1.18 | -1.43
ACTUAL | 461 | 1.23 | 117.26 | 460.98 | -1.5 | -0.82
Deviation Indicator | 492 | 1.54 | 104.87 | 491.97 | -1.76 | -0.12
Horizontal | 524 | 2.33 | 88.79 | 523.95 | -1.85 | 0.95
North Reference | 555 | 3.78 | 81.84 | 554.9 | -1.69 | 2.59
True | 587 | 3.82 | 78.86 | 586.83 | -1.34 | 4.68
Grid Type | 619 | 4.35 | 80.44 | 618.75 | -0.93 | 6.92
#VALUE! | 651 | 5.49 | 80.61 | 650.63 | -0.48 | 9.63
| 683 | 6.33 | 81.76 | 682.46 | 0.02 | 12.88
| 714 | 6.5 | 83.25 | 713.27 | 0.47 | 16.32
| 746 | 6.99 | 82.99 | 745.05 | 0.92 | 20.05
| 778 | 7.56 | 82.11 | 776.79 | 1.45 | 24.07
| 810 | 8.7 | 84.39 | 808.47 | 1.98 | 28.56
| 842 | 9.49 | 86.59 | 840.07 | 2.37 | 33.6
| 873 | 10.2 | 88 | 870.61 | 2.62 | 38.9
| 905 | 10.37 | 90.19 | 902.1 | 2.71 | 44.61
| 937 | 10.72 | 92.83 | 933.56 | 2.55 | 50.46
| 968 | 11.16 | 94.32 | 963.99 | 2.18 | 56.33
| 1000 | 11.03 | 95.47 | 995.39 | 1.66 | 62.47
| 1032 | 11.25 | 94.68 | 1026.79 | 1.11 | 68.63
| 1064 | 11.6 | 93.01 | 1058.16 | 0.69 | 74.95
| 1096 | 12.57 | 91.16 | 1089.45 | 0.45 | 81.64
| 1127 | 13.05 | 89.84 | 1119.68 | 0.39 | 88.52
| 1159 | 12.88 | 88.08 | 1150.86 | 0.52 | 95.69
| 1191 | 14.11 | 88.16 | 1181.98 | 0.76 | 103.16
| 1222 | 13.75 | 88.7 | 1212.06 | 0.97 | 110.62
| 1254 | 14.11 | 89.4 | 1243.12 | 1.1 | 118.32
| 1286 | 14.77 | 91.16 | 1274.11 | 1.05 | 126.3
| 1318 | 15.73 | 91.25 | 1304.99 | 0.88 | 134.71
| 1350 | 16.26 | 90.11 | 1335.75 | 0.77 | 143.53
| 1381 | 16.96 | 89.05 | 1365.45 | 0.84 | 152.39
| 1413 | 17.05 | 89.23 | 1396.05 | 0.98 | 161.75
| 1445 | 17.71 | 88.44 | 1426.59 | 1.18 | 171.3
| 1476 | 18.76 | 88.79 | 1456.04 | 1.41 | 181
| 1513 | 19.16 | 89.14 | 1491.03 | 1.63 | 193.02
| 1539 | 19.25 | 87.91 | 1515.58 | 1.85 | 201.57
| 1571 | 19.38 | 87.21 | 1545.78 | 2.3 | 212.15
| 1603 | 19.2 | 87.56 | 1575.98 | 2.78 | 222.71
| 1635 | 18.59 | 88.52 | 1606.26 | 3.14 | 233.06
| 1666 | 17.89 | 90.11 | 1635.7 | 3.25 | 242.76
| 1698 | 17.14 | 91.34 | 1666.22 | 3.13 | 252.39
| 1730 | 17.31 | 91.95 | 1696.78 | 2.86 | 261.86
| 1762 | 17.23 | 89.75 | 1727.34 | 2.72 | 271.36
| 1793 | 17.49 | 90.37 | 1756.93 | 2.71 | 280.61
| 1825 | 17.18 | 91.25 | 1787.47 | 2.58 | 290.14
| 1857 | 16.88 | 92.66 | 1818.07 | 2.26 | 299.51
| 1889 | 16.92 | 92.22 | 1848.69 | 1.86 | 308.8
| 1952 | 17.58 | 91.07 | 1908.86 | 1.33 | 327.48
| 1984 | 17.62 | 90.98 | 1939.36 | 1.16 | 337.15
| 2015 | 18.41 | 91.78 | 1968.84 | 0.92 | 346.74
| 2047 | 18.68 | 91.25 | 1999.18 | 0.66 | 356.91
| 2079 | 18.06 | 90.37 | 2029.55 | 0.51 | 366.99
| 2111 | 18.33 | 90.11 | 2059.95 | 0.47 | 376.99
| 2142 | 18.76 | 89.32 | 2089.34 | 0.52 | 386.84
| 2174 | 18.81 | 89.4 | 2119.63 | 0.63 | 397.15
| 2205 | 18.72 | 90.02 | 2148.98 | 0.69 | 407.12
| 2237 | 18.94 | 90.11 | 2179.27 | 0.67 | 417.45
| 2262 | 18.02 | 92.3 | 2202.98 | 0.51 | 425.37
| 2400 | 16.56 | 87.68 | 2334.75 | 0.45 | 466.35
| 2494 | 17.55 | 79.85 | 2424.63 | 3.49 | 493.69
| 2508 | 17.722 | 79.002 | 2437.97 | 4.27 | 497.86
| 2588 | 18.77 | 74.46 | 2513.95 | 10.04 | 522.22
| 2682 | 19.13 | 76.15 | 2602.85 | 17.78 | 551.74
| 2776 | 18.03 | 72.42 | 2691.96 | 25.86 | 580.57
| 2870 | 18.27 | 73.2 | 2781.28 | 34.51 | 608.54
| 2964 | 19.42 | 74.12 | 2870.24 | 43.05 | 637.68
| 3058 | 17.97 | 72.09 | 2959.28 | 51.78 | 666.51
| 3151 | 18.35 | 76.16 | 3047.65 | 59.7 | 694.37
| 3246 | 16.95 | 73.16 | 3138.18 | 67.29 | 722.15
| 3339 | 15.47 | 71.22 | 3227.48 | 75.21 | 746.87
| 3433 | 14.07 | 67.58 | 3318.37 | 83.6 | 769.3
| 3527 | 12.74 | 63.15 | 3409.81 | 92.64 | 789.11
| 3645 | 11.24 | 60.48 | 3525.23 | 104.19 | 810.73
| 3740 | 8.49 | 68.7 | 3618.83 | 111.3 | 825.32
| 3833 | 7.11 | 76.14 | 3710.97 | 115.17 | 837.31
| 3927 | 4.45 | 59.1 | 3804.49 | 118.44 | 846.09
| 4021 | 2.72 | 71.2 | 3898.3 | 121.03 | 851.33
| 4115 | 0.52 | 45 | 3992.26 | 122.05 | 853.74
| 4209 | 0.48 | 27.23 | 4086.25 | 122.7 | 854.22
| 4303 | 0.5 | 0.2 | 4180.25 | 123.46 | 854.41
| 4396 | 0.78 | 342.18 | 4273.24 | 124.47 | 854.21
| 4490 | 0.78 | 346.08 | 4367.24 | 125.7 | 853.86
| 4583 | 1.08 | 288.15 | 4460.22 | 126.59 | 852.88
| 4677 | 0.58 | 198.82 | 4554.22 | 126.41 | 851.88
| 4772 | 0.59 | 184.46 | 4649.21 | 125.47 | 851.69
| 4866 | 0.36 | 211.45 | 4743.21 | 124.74 | 851.5
| 4960 | 0.03 | 19.53 | 4837.21 | 124.51 | 851.35
| 5055 | 0.44 | 353.05 | 4932.21 | 124.89 | 851.32
| 5149 | 0.73 | 339.76 | 5026.2 | 125.81 | 851.07
| 5242 | 0.76 | 333.75 | 5119.2 | 126.92 | 850.59
| 5335 | 1.17 | 240.84 | 5212.19 | 127.01 | 849.49
| 5430 | 0.87 | 242.41 | 5307.17 | 126.21 | 848
| 5524 | 1.09 | 269.52 | 5401.16 | 125.87 | 846.47
| 5618 | 0.88 | 274.21 | 5495.14 | 125.91 | 844.86
| 5712 | 1.04 | 308.47 | 5589.13 | 126.5 | 843.47
| 5806 | 1.2 | 341.27 | 5683.11 | 127.96 | 842.49
| 5900 | 1.69 | 341.46 | 5777.08 | 130.21 | 841.73
| 5994 | 0.38 | 118.09 | 5871.07 | 131.37 | 841.57
| 6088 | 0.28 | 356.38 | 5965.07 | 131.46 | 841.83
| 6276 | 1.28 | 128.97 | 6153.06 | 130.59 | 843.43
| 6370 | 0.62 | 106.22 | 6247.04 | 129.79 | 844.73
| 6463 | 0.72 | 45.1 | 6340.04 | 130.06 | 845.63
| 6547 | 1.03 | 137.576 | 6424.03 | 129.88 | 846.51
| 6557 | 1.16 | 141.81 | 6434.03 | 129.73 | 846.64
| 6650 | 13.36 | 179.03 | 6526.13 | 118.2 | 847.4
| 6744 | 18.14 | 183.45 | 6616.57 | 92.72 | 846.71
| 6839 | 22.67 | 178.74 | 6705.59 | 59.64 | 846.22
| 6933 | 33.46 | 180.41 | 6788.42 | 15.48 | 846.43
| 7027 | 42.35 | 182.29 | 6862.52 | -42.18 | 844.98
| 7121 | 46.06 | 182.9 | 6929.89 | -107.64 | 842
| 7215 | 52.31 | 180.53 | 6991.3 | -178.71 | 839.94
| 7309 | 58.53 | 182.54 | 7044.63 | -256.03 | 837.82
| 7403 | 62.56 | 179.58 | 7090.85 | -337.84 | 836.35
| 7496 | 67.16 | 178.63 | 7130.35 | -421.99 | 837.68
| 7590 | 70.68 | 179.37 | 7164.16 | -509.67 | 839.2
| 7684 | 76.92 | 181.85 | 7190.37 | -599.88 | 838.21
| 7778 | 82.12 | 182.62 | 7207.47 | -692.21 | 834.6
| 7873 | 87.01 | 183.71 | 7216.46 | -786.61 | 829.38
| 7967 | 87.22 | 183.41 | 7221.19 | -880.31 | 823.55
| 8061 | 87.6 | 183.43 | 7225.44 | -974.05 | 817.95
| 8129 | 87.6 | 183.387 | 7228.29 | -1041.87 | 813.91
| 8155 | 87.6 | 183.37 | 7229.38 | -1067.8 | 812.38
| 8249 | 87.78 | 183.58 | 7233.17 | -1161.55 | 806.68
| 8343 | 87.66 | 183.21 | 7236.91 | -1255.31 | 801.12
| 8436 | 87.41 | 180.77 | 7240.91 | -1348.16 | 797.89
| 8529 | 89.32 | 180.14 | 7243.56 | -1441.12 | 797.16
| 8624 | 89.48 | 179.22 | 7244.55 | -1536.11 | 797.69
| 8718 | 91.48 | 180.03 | 7243.77 | -1630.1 | 798.3
| 8812 | 91.85 | 179.07 | 7241.04 | -1724.05 | 799.04
| 8906 | 91.88 | 182.97 | 7237.97 | -1817.97 | 797.37
| 9000 | 90 | 183.5 | 7236.43 | -1911.8 | 792.06
| 9095 | 91.08 | 183.26 | 7235.54 | -2006.63 | 786.46
| 9188 | 89.38 | 183.34 | 7235.16 | -2099.47 | 781.11
| 9282 | 89.45 | 183.01 | 7236.12 | -2193.32 | 775.9
| 9376 | 90.25 | 183.57 | 7236.37 | -2287.17 | 770.51
| 9470 | 87.29 | 181.69 | 7238.39 | -2381.03 | 766.2
| 9564 | 87.69 | 181.4 | 7242.5 | -2474.91 | 763.66
| 9658 | 87.84 | 181.54 | 7246.17 | -2568.81 | 761.26
| 9752 | 88.37 | 181.79 | 7249.28 | -2662.71 | 758.53
| 9846 | 88.71 | 181.92 | 7251.67 | -2756.63 | 755.48
| 9940 | 88.68 | 181.94 | 7253.81 | -2850.56 | 752.32
| 10034 | 89.94 | 182.78 | 7254.95 | -2944.47 | 748.45
| 10128 | 88.34 | 181.4 | 7256.36 | -3038.39 | 745.02
| 10221 | 90.43 | 179.02 | 7257.36 | -3131.37 | 744.68
| 10315 | 89.82 | 179.08 | 7257.15 | -3225.36 | 746.24
| 10409 | 89.82 | 179.21 | 7257.45 | -3319.35 | 747.64
| 10503 | 89.63 | 179.04 | 7257.9 | -3413.33 | 749.08
| 10596 | 89.88 | 178.97 | 7258.29 | -3506.32 | 750.69
| 10690 | 89.51 | 179.39 | 7258.8 | -3600.31 | 752.04
| 10785 | 89.6 | 180.58 | 7259.53 | -3695.3 | 752.06
| 10879 | 89.32 | 180.67 | 7260.42 | -3789.29 | 751.04
| 10973 | 89.2 | 181.51 | 7261.63 | -3883.27 | 749.25
| 11067 | 89.26 | 182.02 | 7262.9 | -3977.21 | 746.35
| 11161 | 89.23 | 182.74 | 7264.13 | -4071.12 | 742.45
| 11255 | 89.78 | 183.69 | 7264.95 | -4164.97 | 737.18
| 11349 | 89.6 | 182.59 | 7265.46 | -4258.83 | 732.03
| 11443 | 89.88 | 182.5 | 7265.88 | -4352.73 | 727.86
| 11537 | 89.66 | 182.27 | 7266.26 | -4446.65 | 723.94
| 11631 | 89.45 | 181.84 | 7266.99 | -4540.59 | 720.57
| 11725 | 88.89 | 181.54 | 7268.35 | -4634.54 | 717.8
| 11820 | 88.52 | 181.03 | 7270.5 | -4729.49 | 715.67
| 11914 | 89.72 | 179.33 | 7271.94 | -4823.47 | 715.38
| 12008 | 90.55 | 180.55 | 7271.72 | -4917.47 | 715.48
| 12101 | 91.79 | 180.97 | 7269.82 | -5010.44 | 714.24
| 12195 | 90.62 | 182.6 | 7267.84 | -5104.37 | 711.31
| 12290 | 90.31 | 182.07 | 7267.07 | -5199.29 | 707.44
| 12383 | 90.25 | 181.82 | 7266.62 | -5292.23 | 704.29
| 12444 | 89.569 | 181.677 | 7266.72 | -5353.2 | 702.43
| 12477 | 89.2 | 181.6 | 7267.07 | -5386.19 | 701.48
| 12570 | 88.8 | 181.5 | 7268.69 | -5479.14 | 698.97
| 12664 | 88.49 | 180.99 | 7270.92 | -5573.09 | 696.93
| 12758 | 88.18 | 180.76 | 7273.65 | -5667.04 | 695.49
| 12853 | 87.47 | 180.33 | 7277.25 | -5761.96 | 694.59
| 12946 | 88.03 | 180.7 | 7280.9 | -5854.89 | 693.75
| 13041 | 89.08 | 181.19 | 7283.3 | -5949.84 | 692.19
| 13135 | 89.91 | 181.28 | 7284.13 | -6043.82 | 690.16
| 13229 | 91.54 | 181.81 | 7282.94 | -6137.77 | 687.63
| 13324 | 91.69 | 181.51 | 7280.26 | -6232.69 | 684.88
| 13418 | 92.03 | 181.39 | 7277.21 | -6326.62 | 682.5
| 13512 | 90.22 | 181.1 | 7275.36 | -6420.57 | 680.46
| 13606 | 91.45 | 181.67 | 7274 | -6514.53 | 678.18
| 13693 | 92.47 | 182.23 | 7271.02 | -6601.43 | 675.23
| 13745 | 92.47 | 182.23 | 7268.78 | -6653.34 | 673.2

## Lookup (hidden)
North Reference | RetunValue | Grid Type | ReturnValue | Deviation Indicator | ReturnValue
| 2 |  | 0 |  | 4
True |  | SPCS-Colorado Central-NAD27 |  | Directional
Grid |  | SPCS-Colorado Central-NAD83 |  | High Angle
|  | SPCS-Colorado North-NAD27 |  | Horizontal
SPCS-Colorado North-NAD83
SPCS-Colorado South-NAD27
SPCS-Colorado South-NAD83
UTM-Zone 12 NAD27
UTM-Zone 12 NAD83
UTM-Zone 13 NAD27
UTM-Zone 13 NAD83