## Data
Header Information | measured depth (ft) | inclination (°) | azimuth (°) | true vertical depth (ft) | northing +N/-S (ft) | easting +E/-W (ft)
Operator Name | 0 | 0 | 0 | 0 | 0 | 0
BP | 100 | 0 | 360 | 100 | 0 | 0
Operator Number | 200 | 0 | 360 | 200 | 0 | 0
10000 | 300 | 0 | 360 | 300 | 0 | 0
Well Name and Number | 400 | 0 | 360 | 400 | 0 | 0
SECORD 17U 34 6 2 LAT1 | 420 | 0 | 360 | 420 | 0 | 0
API Number (if available) | 500 | 1.2 | 180 | 499.99 | -0.84 | 0
| 600 | 2.7 | 180 | 599.93 | -4.24 | 0
Location: QQ SEC TWP RGE | 700 | 4.2 | 180 | 699.75 | -10.26 | 0
| 800 | 5.7 | 180 | 799.37 | -18.89 | 0
Citing Type: Planned or Actual | 900 | 7.2 | 180 | 898.74 | -30.12 | 0
Planned | 1000 | 8.7 | 180 | 997.77 | -43.95 | 0
Deviation Indicator | 1100 | 10.2 | 180 | 1096.41 | -60.37 | 0
| 1200 | 11.7 | 180 | 1194.59 | -79.36 | 0
North Reference | 1220 | 12 | 180 | 1214.16 | -83.47 | 0
| 1300 | 10.4 | 179.37 | 1292.64 | -99.01 | 0.08
Grid Type | 1400 | 8.41 | 178.25 | 1391.29 | -115.35 | 0.4
| 1500 | 6.43 | 176.44 | 1490.45 | -128.25 | 0.97
| 1600 | 4.45 | 173.02 | 1589.99 | -137.69 | 1.79
| 1700 | 2.52 | 164.29 | 1689.8 | -143.66 | 2.86
| 1800 | 0.93 | 117.56 | 1789.76 | -146.15 | 4.17
| 1900 | 1.84 | 31.52 | 1889.73 | -145.16 | 5.73
| 2000 | 3.73 | 17.15 | 1989.61 | -140.68 | 7.53
| 2100 | 5.69 | 12.55 | 2089.27 | -132.73 | 9.56
| 2200 | 7.68 | 10.32 | 2188.59 | -121.32 | 11.84
| 2300 | 9.67 | 8.99 | 2287.44 | -106.46 | 14.35
| 2400 | 11.66 | 8.12 | 2385.71 | -88.16 | 17.09
| 2417.03 | 12 | 8 | 2402.38 | -84.7 | 17.57
| 2450 | 14.64 | 8 | 2434.45 | -77.18 | 18.63
| 2500 | 18.64 | 8 | 2482.35 | -63.01 | 20.62
| 2550 | 22.64 | 8 | 2529.13 | -45.56 | 23.08
| 2600 | 26.64 | 8 | 2574.57 | -24.92 | 25.98
| 2650 | 30.64 | 8 | 2618.45 | -1.2 | 29.31
| 2700 | 34.64 | 8 | 2660.54 | 25.5 | 33.06
| 2750 | 38.64 | 8 | 2700.66 | 55.04 | 37.21
| 2800 | 42.64 | 8 | 2738.59 | 87.28 | 41.75
| 2850 | 46.64 | 8 | 2774.16 | 122.06 | 46.63
| 2900 | 50.64 | 8 | 2807.2 | 159.22 | 51.86
| 2950 | 54.64 | 8 | 2837.53 | 198.56 | 57.39
| 3000 | 58.64 | 8 | 2865.03 | 239.91 | 63.2
| 3050 | 62.64 | 8 | 2889.54 | 283.05 | 69.26
| 3079.53 | 65 | 8 | 2902.57 | 309.3 | 72.95
| 3100 | 65 | 8 | 2911.22 | 327.67 | 75.53
| 3200 | 65 | 8 | 2953.48 | 417.41 | 88.14
| 3300 | 65 | 8 | 2995.74 | 507.16 | 100.76
| 3400 | 65 | 8 | 3038 | 596.91 | 113.37
| 3411.2 | 65 | 8 | 3042.74 | 606.96 | 114.78
| 3450 | 68.69 | 6.69 | 3057.99 | 642.34 | 119.33
| 3500 | 73.46 | 5.09 | 3074.21 | 689.37 | 124.17
| 3550 | 78.23 | 3.56 | 3086.43 | 737.7 | 127.82
| 3600 | 83.02 | 2.09 | 3094.57 | 786.96 | 130.25
| 3650 | 87.81 | 0.65 | 3098.56 | 836.77 | 131.44
| 3672.82 | 90 | 0 | 3099 | 859.58 | 131.57
| 3700 | 90.08 | 358.64 | 3098.98 | 886.76 | 131.25
| 3800 | 90.36 | 353.65 | 3098.6 | 986.5 | 124.54
| 3900 | 90.64 | 348.66 | 3097.73 | 1085.28 | 109.16
| 4000 | 90.91 | 343.67 | 3096.37 | 1182.33 | 85.26
| 4100 | 91.18 | 338.67 | 3094.54 | 1276.94 | 53
| 4200 | 91.44 | 333.68 | 3092.25 | 1368.36 | 12.62
| 4300 | 91.69 | 328.68 | 3089.52 | 1455.91 | -35.55
| 4400 | 91.92 | 323.68 | 3086.37 | 1538.93 | -91.16
| 4433.71 | 92 | 322 | 3085.21 | 1565.78 | -111.51
| 4500 | 92 | 322 | 3082.9 | 1617.98 | -152.29
| 4533.71 | 92 | 322 | 3081.72 | 1644.53 | -173.04
| 4600 | 92.19 | 325.31 | 3079.3 | 1697.88 | -212.29
| 4700 | 92.47 | 330.31 | 3075.23 | 1782.41 | -265.5
| 4800 | 92.72 | 335.31 | 3070.7 | 1871.24 | -311.14
| 4900 | 92.96 | 340.31 | 3065.75 | 1963.69 | -348.85
| 5000 | 93.17 | 345.31 | 3060.4 | 2059.05 | -378.36
| 5100 | 93.36 | 350.31 | 3054.7 | 2156.61 | -399.43
| 5200 | 93.52 | 355.32 | 3048.7 | 2255.62 | -411.91
| 5300 | 93.66 | 0.33 | 3042.43 | 2355.31 | -415.7
| 5334.84 | 93.7 | 2.07 | 3040.2 | 2390.07 | -414.97
| 5400 | 93.7 | 2.07 | 3036 | 2455.06 | -412.62
| 5500 | 93.7 | 2.07 | 3029.55 | 2554.78 | -409.01
| 5600 | 93.7 | 2.07 | 3023.09 | 2654.51 | -405.4
| 5700 | 93.7 | 2.07 | 3016.64 | 2754.24 | -401.79
| 5800 | 93.7 | 2.07 | 3010.19 | 2853.96 | -398.17
| 5900 | 93.7 | 2.07 | 3003.74 | 2953.69 | -394.56
| 6004.54 | 93.7 | 2.07 | 2997 | 3057.94 | -390.79

## Lookup (hidden)
North Reference | RetunValue | Grid Type | ReturnValue | Deviation Indicator | ReturnValue
| 3 |  | 7 |  | 2
True |  | SPCS-Colorado Central-NAD27 |  | Directional
Grid |  | SPCS-Colorado Central-NAD83 |  | High Angle
|  | SPCS-Colorado North-NAD27 |  | Horizontal
SPCS-Colorado North-NAD83
SPCS-Colorado South-NAD27
SPCS-Colorado South-NAD83
UTM-Zone 12 NAD27
UTM-Zone 12 NAD83
UTM-Zone 13 NAD27
UTM-Zone 13 NAD83

## Sheet1
0 | 0 | 0 | 0 | 0 | 0 | 1165033.91 | 2400363.16 | 0
100 | 0 | 0 | 100 | 0 | 0 | 1165033.91 | 2400363.16 | 0
200 | 0 | 0 | 200 | 0 | 0 | 1165033.91 | 2400363.16 | 0
300 | 0 | 0 | 300 | 0 | 0 | 1165033.91 | 2400363.16 | 0
400 | 0 | 0 | 400 | 0 | 0 | 1165033.91 | 2400363.16 | 0
500 | 0 | 0 | 500 | 0 | 0 | 1165033.91 | 2400363.16 | 0
600 | 0 | 0 | 600 | 0 | 0 | 1165033.91 | 2400363.16 | 0
700 | 0 | 0 | 700 | 0 | 0 | 1165033.91 | 2400363.16 | 0
800 | 0 | 0 | 800 | 0 | 0 | 1165033.91 | 2400363.16 | 0
900 | 0 | 0 | 900 | 0 | 0 | 1165033.91 | 2400363.16 | 0
1000 | 0 | 0 | 1000 | 0 | 0 | 1165033.91 | 2400363.16 | 0
1100 | 0 | 0 | 1100 | 0 | 0 | 1165033.91 | 2400363.16 | 0
1200 | 0 | 0 | 1200 | 0 | 0 | 1165033.91 | 2400363.16 | 0
1300 | 0 | 0 | 1300 | 0 | 0 | 1165033.91 | 2400363.16 | 0
1400 | 0 | 0 | 1400 | 0 | 0 | 1165033.91 | 2400363.16 | 0
1500 | 0 | 0 | 1500 | 0 | 0 | 1165033.91 | 2400363.16 | 0
1600 | 0 | 0 | 1600 | 0 | 0 | 1165033.91 | 2400363.16 | 0
1700 | 0 | 0 | 1700 | 0 | 0 | 1165033.91 | 2400363.16 | 0
1800 | 0 | 0 | 1800 | 0 | 0 | 1165033.91 | 2400363.16 | 0
1900 | 0 | 0 | 1900 | 0 | 0 | 1165033.91 | 2400363.16 | 0
2000 | 0 | 0 | 2000 | 0 | 0 | 1165033.91 | 2400363.16 | 0
2100 | 0 | 0 | 2100 | 0 | 0 | 1165033.91 | 2400363.16 | 0
2190.9 | 0 | 0 | 2190.9 | 0 | 0 | 1165033.91 | 2400363.16 | 0
2200 | 0.73 | 296.56 | 2200 | 0.03 | -0.05 | 1165033.94 | 2400363.11 | 0.05
2250 | 4.73 | 296.56 | 2249.93 | 1.09 | -2.18 | 1165035 | 2400360.98 | 1.96
2300 | 8.73 | 296.56 | 2299.58 | 3.71 | -7.42 | 1165037.62 | 2400355.74 | 6.66
2350 | 12.73 | 296.56 | 2348.69 | 7.87 | -15.74 | 1165041.78 | 2400347.42 | 14.12
2400 | 16.73 | 296.56 | 2397.04 | 13.55 | -27.11 | 1165047.46 | 2400336.05 | 24.32
2450 | 20.73 | 296.56 | 2444.39 | 20.73 | -41.47 | 1165054.64 | 2400321.69 | 37.2
2500 | 24.73 | 296.56 | 2490.49 | 29.36 | -58.74 | 1165063.27 | 2400304.42 | 52.7
2550 | 28.73 | 296.56 | 2535.14 | 39.42 | -78.85 | 1165073.33 | 2400284.31 | 70.74
2600 | 32.73 | 296.56 | 2578.11 | 50.84 | -101.7 | 1165084.75 | 2400261.46 | 91.24
2650 | 36.73 | 296.56 | 2619.2 | 63.57 | -127.17 | 1165097.48 | 2400235.99 | 114.1
2700 | 40.73 | 296.56 | 2658.2 | 77.56 | -155.15 | 1165111.47 | 2400208.01 | 139.19
2750 | 44.73 | 296.56 | 2694.92 | 92.72 | -185.49 | 1165126.63 | 2400177.67 | 166.41
2800 | 48.73 | 296.56 | 2729.18 | 109 | -218.04 | 1165142.91 | 2400145.12 | 195.62
2850 | 52.73 | 296.56 | 2760.83 | 126.3 | -252.66 | 1165160.21 | 2400110.5 | 226.68
2900 | 56.73 | 296.56 | 2789.7 | 144.55 | -289.16 | 1165178.46 | 2400074 | 259.43
2950 | 60.73 | 296.56 | 2815.64 | 163.65 | -327.38 | 1165197.56 | 2400035.78 | 293.72
3003.41 | 65 | 296.56 | 2840 | 184.9 | -369.89 | 1165218.81 | 2399993.27 | 331.85
3065.83 | 65 | 296.56 | 2866.38 | 210.2 | -420.49 | 1165244.11 | 2399942.67 | 377.25
3100 | 68.42 | 296.63 | 2879.89 | 224.25 | -448.55 | 1165258.16 | 2399914.61 | 402.42
3150 | 73.42 | 296.74 | 2896.23 | 245.46 | -490.75 | 1165279.37 | 2399872.41 | 440.27
3200 | 78.42 | 296.84 | 2908.39 | 267.31 | -534.03 | 1165301.22 | 2399829.13 | 479.06
3250 | 83.41 | 296.93 | 2916.29 | 289.63 | -578.06 | 1165323.54 | 2399785.1 | 518.5
3300 | 88.41 | 297.02 | 2919.85 | 312.25 | -622.49 | 1165346.16 | 2399740.67 | 558.29
3314.75 | 89.89 | 297.05 | 2920.07 | 318.95 | -635.63 | 1165352.86 | 2399727.53 | 570.05
3400 | 89.96 | 292.79 | 2920.18 | 354.86 | -712.92 | 1165388.77 | 2399650.24 | 639.88
3500 | 90.04 | 287.79 | 2920.17 | 389.52 | -806.69 | 1165423.43 | 2399556.47 | 726.14
3600 | 90.13 | 282.79 | 2920.03 | 415.88 | -903.12 | 1165449.79 | 2399460.04 | 816.47
3700 | 90.21 | 277.79 | 2919.73 | 433.74 | -1001.48 | 1165467.65 | 2399361.68 | 910.19
3800 | 90.29 | 272.79 | 2919.29 | 442.95 | -1101.02 | 1165476.86 | 2399262.14 | 1006.59
3900 | 90.37 | 267.79 | 2918.71 | 443.46 | -1200.99 | 1165477.37 | 2399162.17 | 1104.93
4000 | 90.45 | 262.79 | 2918 | 435.25 | -1300.61 | 1165469.16 | 2399062.55 | 1204.46
4100 | 90.52 | 257.79 | 2917.16 | 418.39 | -1399.15 | 1165452.3 | 2398964.01 | 1304.42
4200 | 90.59 | 252.79 | 2916.19 | 393.01 | -1495.83 | 1165426.92 | 2398867.33 | 1404.05
4228.29 | 90.61 | 251.38 | 2915.9 | 384.31 | -1522.75 | 1165418.22 | 2398840.41 | 1432.08
4300 | 90.61 | 251.38 | 2915.14 | 361.41 | -1590.7 | 1165395.32 | 2398772.46 | 1502.99
4400 | 90.61 | 251.38 | 2914.08 | 329.48 | -1685.46 | 1165363.39 | 2398677.7 | 1601.87
4500 | 90.61 | 251.38 | 2913.02 | 297.55 | -1780.22 | 1165331.46 | 2398582.94 | 1700.75
4600 | 90.61 | 251.38 | 2911.96 | 265.61 | -1874.98 | 1165299.52 | 2398488.18 | 1799.63
4700 | 90.61 | 251.38 | 2910.9 | 233.68 | -1969.74 | 1165267.59 | 2398393.42 | 1898.52
4800 | 90.61 | 251.38 | 2909.84 | 201.75 | -2064.5 | 1165235.66 | 2398298.66 | 1997.4
4900 | 90.61 | 251.38 | 2908.79 | 169.82 | -2159.25 | 1165203.73 | 2398203.91 | 2096.28
5000 | 90.61 | 251.38 | 2907.73 | 137.89 | -2254.01 | 1165171.8 | 2398109.15 | 2195.17
5100 | 90.61 | 251.38 | 2906.67 | 105.95 | -2348.77 | 1165139.86 | 2398014.39 | 2294.05
5200 | 90.61 | 251.38 | 2905.61 | 74.02 | -2443.53 | 1165107.93 | 2397919.63 | 2392.93
5300 | 90.61 | 251.38 | 2904.55 | 42.09 | -2538.29 | 1165076 | 2397824.87 | 2491.81
5400 | 90.61 | 251.38 | 2903.49 | 10.16 | -2633.05 | 1165044.07 | 2397730.11 | 2590.7
5500 | 90.61 | 251.38 | 2902.43 | -21.78 | -2727.81 | 1165012.13 | 2397635.35 | 2689.58
5600 | 90.61 | 251.38 | 2901.38 | -53.71 | -2822.57 | 1164980.2 | 2397540.59 | 2788.46
5700 | 90.61 | 251.38 | 2900.32 | -85.64 | -2917.32 | 1164948.27 | 2397445.84 | 2887.34
5800 | 90.61 | 251.38 | 2899.26 | -117.57 | -3012.08 | 1164916.34 | 2397351.08 | 2986.23
5900 | 90.61 | 251.38 | 2898.2 | -149.51 | -3106.84 | 1164884.4 | 2397256.32 | 3085.11
6000 | 90.61 | 251.38 | 2897.14 | -181.44 | -3201.6 | 1164852.47 | 2397161.56 | 3183.99
6100 | 90.61 | 251.38 | 2896.08 | -213.37 | -3296.36 | 1164820.54 | 2397066.8 | 3282.88
6200 | 90.61 | 251.38 | 2895.02 | -245.3 | -3391.12 | 1164788.61 | 2396972.04 | 3381.76
6300 | 90.61 | 251.38 | 2893.97 | -277.23 | -3485.88 | 1164756.68 | 2396877.28 | 3480.64
6400 | 90.61 | 251.38 | 2892.91 | -309.17 | -3580.63 | 1164724.74 | 2396782.53 | 3579.52
6500 | 90.61 | 251.38 | 2891.85 | -341.1 | -3675.39 | 1164692.81 | 2396687.77 | 3678.41
6600 | 90.61 | 251.38 | 2890.79 | -373.03 | -3770.15 | 1164660.88 | 2396593.01 | 3777.29
6700 | 90.61 | 251.38 | 2889.73 | -404.96 | -3864.91 | 1164628.95 | 2396498.25 | 3876.17
6800 | 90.61 | 251.38 | 2888.67 | -436.9 | -3959.67 | 1164597.01 | 2396403.49 | 3975.05
6900 | 90.61 | 251.38 | 2887.62 | -468.83 | -4054.43 | 1164565.08 | 2396308.73 | 4073.94
7000 | 90.61 | 251.38 | 2886.56 | -500.76 | -4149.19 | 1164533.15 | 2396213.97 | 4172.82
7100 | 90.61 | 251.38 | 2885.5 | -532.69 | -4243.95 | 1164501.22 | 2396119.21 | 4271.7
7200 | 90.61 | 251.38 | 2884.44 | -564.62 | -4338.7 | 1164469.29 | 2396024.46 | 4370.59
7300 | 90.61 | 251.38 | 2883.38 | -596.56 | -4433.46 | 1164437.35 | 2395929.7 | 4469.47
7400 | 90.61 | 251.38 | 2882.32 | -628.49 | -4528.22 | 1164405.42 | 2395834.94 | 4568.35
7500 | 90.61 | 251.38 | 2881.26 | -660.42 | -4622.98 | 1164373.49 | 2395740.18 | 4667.23
7600 | 90.61 | 251.38 | 2880.21 | -692.35 | -4717.74 | 1164341.56 | 2395645.42 | 4766.12
7700 | 90.61 | 251.38 | 2879.15 | -724.29 | -4812.5 | 1164309.62 | 2395550.66 | 4865
7800 | 90.61 | 251.38 | 2878.09 | -756.22 | -4907.26 | 1164277.69 | 2395455.9 | 4963.88
7900 | 90.61 | 251.38 | 2877.03 | -788.15 | -5002.02 | 1164245.76 | 2395361.14 | 5062.76
8000 | 90.61 | 251.38 | 2875.97 | -820.08 | -5096.77 | 1164213.83 | 2395266.39 | 5161.65
8100 | 90.61 | 251.38 | 2874.91 | -852.01 | -5191.53 | 1164181.9 | 2395171.63 | 5260.53
8200 | 90.61 | 251.38 | 2873.85 | -883.95 | -5286.29 | 1164149.96 | 2395076.87 | 5359.41
8300 | 90.61 | 251.38 | 2872.8 | -915.88 | -5381.05 | 1164118.03 | 2394982.11 | 5458.3
8400 | 90.61 | 251.38 | 2871.74 | -947.81 | -5475.81 | 1164086.1 | 2394887.35 | 5557.18
8500 | 90.61 | 251.38 | 2870.68 | -979.74 | -5570.57 | 1164054.17 | 2394792.59 | 5656.06
8564.09 | 90.61 | 251.38 | 2870 | -1000.21 | -5631.3 | 1164033.7 | 2394731.86 | 5719.44