## Data
Header Information | measured depth (ft) | inclination (°) | azimuth (°) | true vertical depth (ft) | northing +N/-S (ft) | easting +E/-W (ft)
Operator Name | 0 | 0 | 88.44 | 0 | 0 | 0
KERR-MCGEE | 32 | 0 | 88.44 | 32 | 0 | 0
Operator Number | 145 | 0.62 | 88.44 | 145 | 0.02 | 0.61
47120 | 177 | 1.01 | 74.02 | 176.99 | 0.1 | 1.06
Well Name and Number | 209 | 1.05 | 102.94 | 208.99 | 0.11 | 1.61
NEWBY STATE 30N-34HZ | 240 | 0.88 | 131.77 | 239.99 | -0.11 | 2.07
API Number (if available) | 271 | 0.92 | 114.36 | 270.98 | -0.37 | 2.47
| 303 | 0.92 | 112.43 | 302.98 | -0.58 | 2.94
Location: QQ SEC TWP RGE | 334 | 1.41 | 137.04 | 333.97 | -0.95 | 3.43
SEC.33-T3N-R68W | 366 | 1.54 | 142.66 | 365.96 | -1.58 | 3.96
Citing Type: Planned or Actual | 397 | 1.8 | 141.96 | 396.95 | -2.3 | 4.51
ACTUAL | 429 | 2.2 | 141.7 | 428.93 | -3.17 | 5.2
Deviation Indicator | 461 | 2.55 | 144.69 | 460.9 | -4.24 | 6
Horizontal | 492 | 3.38 | 145.04 | 491.86 | -5.55 | 6.92
North Reference | 524 | 3.69 | 140.99 | 523.8 | -7.12 | 8.11
True | 555 | 4.75 | 134.05 | 554.71 | -8.79 | 9.66
Grid Type | 587 | 5.27 | 131.85 | 586.59 | -10.69 | 11.71
#VALUE! | 619 | 5.84 | 132.47 | 618.44 | -12.77 | 14
| 650 | 6.5 | 133.17 | 649.26 | -15.04 | 16.44
| 683 | 6.81 | 132.73 | 682.04 | -17.64 | 19.24
| 714 | 7.65 | 131.77 | 712.79 | -20.26 | 22.13
| 746 | 8.26 | 131.94 | 744.48 | -23.22 | 25.43
| 767 | 8.7 | 132.65 | 765.25 | -25.3 | 27.72
| 893 | 9.55 | 136.55 | 889.66 | -39.35 | 41.92
| 986 | 10.63 | 139.84 | 981.22 | -51.5 | 52.76
| 1080 | 12.21 | 143.44 | 1073.36 | -66.11 | 64.27
| 1173 | 13.58 | 141.86 | 1164.01 | -82.6 | 76.87
| 1266 | 14.87 | 139.64 | 1254.16 | -100.28 | 91.34
| 1360 | 15.71 | 136.49 | 1344.83 | -118.7 | 107.92
| 1453 | 17.37 | 136.45 | 1433.98 | -137.9 | 126.15
| 1547 | 18.46 | 135.84 | 1523.42 | -158.75 | 146.19
| 1641 | 20.07 | 134.2 | 1612.15 | -180.67 | 168.12
| 1735 | 21.88 | 132.24 | 1699.92 | -203.69 | 192.65
| 1829 | 24.12 | 134.19 | 1786.45 | -228.85 | 219.39
| 1923 | 25.46 | 134.17 | 1871.78 | -256.32 | 247.66
| 2017 | 24.82 | 132.51 | 1956.88 | -283.73 | 276.7
| 2111 | 24.28 | 132.27 | 2042.38 | -310.06 | 305.54
| 2206 | 25.2 | 133.67 | 2128.66 | -337.17 | 334.62
| 2300 | 26.32 | 136.11 | 2213.32 | -366 | 363.55
| 2394 | 26.37 | 135.81 | 2297.56 | -395.99 | 392.55
| 2488 | 26.35 | 135.09 | 2381.78 | -425.73 | 421.83
| 2582 | 26.24 | 135.4 | 2466.06 | -455.3 | 451.14
| 2676 | 24.99 | 134.76 | 2550.82 | -484.08 | 479.83
| 2770 | 24.84 | 134.53 | 2636.07 | -511.91 | 508.01
| 2864 | 25.32 | 134.61 | 2721.21 | -539.87 | 536.39
| 2958 | 25.34 | 134.26 | 2806.17 | -568.03 | 565.11
| 3052 | 25.26 | 135.03 | 2891.15 | -596.26 | 593.69
| 3146 | 25 | 139.54 | 2976.26 | -625.56 | 620.76
| 3240 | 26.31 | 138.78 | 3061 | -656.34 | 647.37
| 3334 | 27.16 | 138.69 | 3144.95 | -688.13 | 675.27
| 3429 | 26.12 | 137.3 | 3229.86 | -719.79 | 703.76
| 3523 | 25.4 | 135.05 | 3314.52 | -749.26 | 732.04
| 3617 | 24.39 | 135.58 | 3399.79 | -777.39 | 759.87
| 3711 | 22.72 | 138.88 | 3485.95 | -804.93 | 785.39
| 3805 | 22.97 | 144.26 | 3572.59 | -833.5 | 808.04
| 3826 | 23.529 | 143.658 | 3591.88 | -840.2 | 812.92
| 3899 | 25.49 | 141.76 | 3658.3 | -864.28 | 831.28
| 3993 | 27.91 | 139.71 | 3742.28 | -896.95 | 858.03
| 4087 | 28.37 | 140.92 | 3825.17 | -931.07 | 886.34
| 4181 | 25.29 | 140.66 | 3909.04 | -963.94 | 913.15
| 4275 | 24.62 | 140.22 | 3994.26 | -994.52 | 938.41
| 4369 | 25.91 | 136.07 | 4079.27 | -1024.36 | 965.19
| 4463 | 26.15 | 135.4 | 4163.74 | -1053.9 | 993.98
| 4557 | 25.25 | 138.12 | 4248.44 | -1083.58 | 1021.91
| 4651 | 24.79 | 137.23 | 4333.62 | -1112.97 | 1048.68
| 4745 | 23.43 | 137.76 | 4419.42 | -1141.27 | 1074.62
| 4839 | 25.94 | 135.52 | 4504.82 | -1169.78 | 1101.6
| 4933 | 25.77 | 135.01 | 4589.41 | -1198.91 | 1130.45
| 5027 | 24.05 | 136.51 | 4674.67 | -1227.26 | 1158.08
| 5121 | 24.08 | 139.02 | 4760.5 | -1255.63 | 1183.84
| 5215 | 20.76 | 138.26 | 4847.38 | -1282.54 | 1207.51
| 5309 | 19.2 | 138.74 | 4935.72 | -1306.6 | 1228.8
| 5404 | 18.16 | 135.69 | 5025.72 | -1328.93 | 1249.44
| 5498 | 15.69 | 134.4 | 5115.64 | -1348.31 | 1268.76
| 5592 | 12.91 | 132.6 | 5206.72 | -1364.32 | 1285.57
| 5686 | 10.84 | 137.75 | 5298.71 | -1377.97 | 1299.25
| 5780 | 9.66 | 137.6 | 5391.2 | -1390.34 | 1310.51
| 5874 | 7.31 | 134.79 | 5484.17 | -1400.37 | 1320.07
| 5968 | 5.67 | 127.42 | 5577.57 | -1407.41 | 1328
| 6070 | 4.56 | 126.39 | 5679.16 | -1412.88 | 1335.27
| 6193 | 3.31 | 121.44 | 5801.87 | -1417.63 | 1342.24
| 6287 | 1.39 | 211.33 | 5895.8 | -1420.02 | 1343.96
| 6381 | 1.34 | 329.33 | 5989.79 | -1420.05 | 1342.8
| 6475 | 1.33 | 333.98 | 6083.76 | -1418.12 | 1341.77
| 6569 | 1.07 | 338.48 | 6177.74 | -1416.33 | 1340.96
| 6663 | 1.64 | 331.68 | 6271.72 | -1414.33 | 1340
| 6670 | 2.193 | 340.048 | 6278.71 | -1414.11 | 1339.91
| 6757 | 9.74 | 357.81 | 6365.18 | -1405.18 | 1339.06
| 6851 | 16.71 | 357.5 | 6456.63 | -1383.71 | 1338.17
| 6946 | 18.5 | 2.66 | 6547.19 | -1355 | 1338.27
| 7040 | 28.24 | 3.65 | 6633.37 | -1317.82 | 1340.38
| 7134 | 28.62 | 359.75 | 6716.04 | -1273.11 | 1341.7
| 7228 | 37.38 | 1.79 | 6794.8 | -1221.98 | 1342.5
| 7322 | 41.08 | 1.77 | 6867.6 | -1162.57 | 1344.34
| 7416 | 48.29 | 1.39 | 6934.39 | -1096.53 | 1346.15
| 7510 | 56.56 | 357.57 | 6991.68 | -1022.13 | 1345.34
| 7604 | 65.12 | 356.53 | 7037.44 | -940.23 | 1341.08
| 7698 | 65.6 | 359.47 | 7076.63 | -854.85 | 1338.11
| 7792 | 70.75 | 359.67 | 7111.57 | -767.62 | 1337.46
| 7886 | 75.62 | 1.06 | 7138.76 | -677.67 | 1338.04
| 7980 | 77.88 | 359.99 | 7160.3 | -586.19 | 1338.88
| 8074 | 86.05 | 3.12 | 7173.43 | -493.24 | 1341.43
| 8168 | 90.8 | 3.93 | 7176.01 | -399.48 | 1347.2
| 8262 | 93.61 | 2.96 | 7172.4 | -305.73 | 1352.85
| 8356 | 91.79 | 4.73 | 7167.97 | -212.05 | 1359.14
| 8441 | 92.007 | 4.82 | 7165.15 | -127.39 | 1366.22
| 8450 | 92.03 | 4.83 | 7164.84 | -118.43 | 1366.97
| 8544 | 92.19 | 2.53 | 7161.37 | -24.69 | 1373
| 8638 | 92.37 | 4.01 | 7157.63 | 69.08 | 1378.36
| 8732 | 90.18 | 1.76 | 7155.54 | 162.92 | 1383.09
| 8826 | 90.34 | 1.78 | 7155.12 | 256.88 | 1385.99
| 8920 | 90.06 | 0.95 | 7154.79 | 350.85 | 1388.23
| 9014 | 89.48 | 359.3 | 7155.17 | 444.84 | 1388.43
| 9108 | 91.63 | 0.73 | 7154.25 | 538.83 | 1388.46
| 9202 | 92.68 | 1.43 | 7150.72 | 632.75 | 1390.23
| 9296 | 92.65 | 0.76 | 7146.35 | 726.63 | 1392.02
| 9390 | 92.62 | 0.17 | 7142.03 | 820.53 | 1392.79
| 9484 | 91.36 | 0.29 | 7138.76 | 914.47 | 1393.16
| 9578 | 90.43 | 359.95 | 7137.3 | 1008.45 | 1393.36
| 9672 | 91.45 | 0.32 | 7135.75 | 1102.44 | 1393.58
| 9766 | 90.58 | 359.81 | 7134.09 | 1196.42 | 1393.69
| 9860 | 90.55 | 358.1 | 7133.16 | 1290.4 | 1391.97
| 9954 | 93.45 | 0.8 | 7129.88 | 1384.32 | 1391.07
| 10048 | 91.17 | 1.19 | 7126.09 | 1478.22 | 1392.7
| 10142 | 90.62 | 0.51 | 7124.62 | 1572.2 | 1394.1
| 10236 | 90.34 | 359.49 | 7123.84 | 1666.19 | 1394.1
| 10330 | 91.02 | 1.93 | 7122.72 | 1760.17 | 1395.26
| 10424 | 89.54 | 0.39 | 7122.26 | 1854.15 | 1397.16
| 10518 | 91.26 | 0.35 | 7121.61 | 1948.14 | 1397.77
| 10613 | 93.73 | 3.29 | 7117.47 | 2042.98 | 1400.78
| 10707 | 93.17 | 2.26 | 7111.81 | 2136.7 | 1405.32
| 10801 | 92.68 | 0.98 | 7107.02 | 2230.54 | 1407.98
| 10895 | 92.4 | 0.53 | 7102.85 | 2324.44 | 1409.21
| 10989 | 92.12 | 359.55 | 7099.14 | 2418.36 | 1409.28
| 11083 | 89.45 | 1.02 | 7097.85 | 2512.34 | 1409.75
| 11177 | 91.14 | 1.47 | 7097.37 | 2606.32 | 1411.79
| 11271 | 89.91 | 0.83 | 7096.51 | 2700.29 | 1413.68
| 11365 | 91.42 | 2.34 | 7095.42 | 2794.24 | 1416.28
| 11459 | 94.44 | 4.04 | 7090.61 | 2887.96 | 1421.5
| 11539 | 93.674 | 3.231 | 7084.95 | 2967.6 | 1426.56
| 11553 | 93.54 | 3.09 | 7084.07 | 2981.55 | 1427.33
| 11647 | 91.7 | 1.57 | 7079.78 | 3075.37 | 1431.14
| 11741 | 92.06 | 1.36 | 7076.69 | 3169.29 | 1433.55
| 11835 | 91.82 | 0.01 | 7073.51 | 3263.22 | 1434.67
| 11929 | 92.8 | 1.7 | 7069.72 | 3357.13 | 1436.07
| 12023 | 91.85 | 0.88 | 7065.91 | 3451.03 | 1438.18
| 12117 | 91.73 | 359.91 | 7062.97 | 3544.98 | 1438.83
| 12211 | 92.71 | 2.47 | 7059.33 | 3638.88 | 1440.78
| 12305 | 92.4 | 1.64 | 7055.14 | 3732.72 | 1444.15
| 12399 | 91.79 | 1.3 | 7051.7 | 3826.63 | 1446.56
| 12493 | 91.82 | 1.07 | 7048.74 | 3920.56 | 1448.5
| 12587 | 91.82 | 0.89 | 7045.76 | 4014.5 | 1450.11
| 12681 | 92.22 | 1.13 | 7042.44 | 4108.43 | 1451.76
| 12794 | 92.06 | 0.9 | 7038.22 | 4221.33 | 1453.76
| 12843 | 92.06 | 0.9 | 7036.46 | 4270.29 | 1454.53

## Lookup (hidden)
North Reference | RetunValue | Grid Type | ReturnValue | Deviation Indicator | ReturnValue
| 2 |  | 0 |  | 4
True |  | SPCS-Colorado Central-NAD27 |  | Directional
Grid |  | SPCS-Colorado Central-NAD83 |  | High Angle
|  | SPCS-Colorado North-NAD27 |  | Horizontal
SPCS-Colorado North-NAD83
SPCS-Colorado South-NAD27
SPCS-Colorado South-NAD83
UTM-Zone 12 NAD27
UTM-Zone 12 NAD83
UTM-Zone 13 NAD27
UTM-Zone 13 NAD83