## Data
Header Information | measured depth (ft) | inclination (°) | azimuth (°) | true vertical depth (ft) | northing +N/-S (ft) | easting +E/-W (ft)
Operator Name | 0 | 0 | 0 | 0 | 0 | 0
Great Western Oil & Gas Company LLC | 100 | 0 | 0 | 100 | 0 | 0
Operator Number | 200 | 0 | 0 | 200 | 0 | 0
10110 | 300 | 0 | 0 | 300 | 0 | 0
Well Name and Number | 400 | 0 | 0 | 400 | 0 | 0
Postle IC 11-039HNX | 500 | 0 | 0 | 500 | 0 | 0
API Number (if available) | 600 | 0 | 0 | 600 | 0 | 0
| 700 | 0 | 0 | 700 | 0 | 0
Location: QQ SEC TWP RGE | 800 | 0 | 0 | 800 | 0 | 0
SWNW Sec 11, T3N, R68W | 900 | 0 | 0 | 900 | 0 | 0
Citing Type: Planned or Actual | 1000 | 0 | 0 | 1000 | 0 | 0
Planned | 1100 | 0 | 0 | 1100 | 0 | 0
Deviation Indicator | 1200 | 0 | 0 | 1200 | 0 | 0
Horizontal | 1300 | 0 | 0 | 1300 | 0 | 0
North Reference | 1400 | 0 | 0 | 1400 | 0 | 0
True | 1500 | 0 | 0 | 1500 | 0 | 0
Grid Type | 1600 | 0 | 0 | 1600 | 0 | 0
#VALUE! | 1700 | 0 | 0 | 1700 | 0 | 0
| 1800 | 0 | 0 | 1800 | 0 | 0
| 1900 | 0 | 0 | 1900 | 0 | 0
| 2000 | 0 | 0 | 2000 | 0 | 0
| 2100 | 0 | 0 | 2100 | 0 | 0
| 2200 | 0 | 0 | 2200 | 0 | 0
| 2300 | 0 | 0 | 2300 | 0 | 0
| 2400 | 0 | 0 | 2400 | 0 | 0
| 2500 | 0 | 0 | 2500 | 0 | 0
| 2600 | 0 | 0 | 2600 | 0 | 0
| 2700 | 0 | 0 | 2700 | 0 | 0
| 2800 | 0 | 0 | 2800 | 0 | 0
| 2900 | 0 | 0 | 2900 | 0 | 0
| 3000 | 0 | 0 | 3000 | 0 | 0
| 3100 | 0 | 0 | 3100 | 0 | 0
| 3200 | 0 | 0 | 3200 | 0 | 0
| 3300 | 0 | 0 | 3300 | 0 | 0
| 3400 | 0 | 0 | 3400 | 0 | 0
| 3500 | 0 | 0 | 3500 | 0 | 0
| 3600 | 0 | 0 | 3600 | 0 | 0
| 3700 | 0 | 0 | 3700 | 0 | 0
| 3800 | 0 | 0 | 3800 | 0 | 0
| 3900 | 0 | 0 | 3900 | 0 | 0
| 4000 | 0 | 0 | 4000 | 0 | 0
| 4100 | 0 | 0 | 4100 | 0 | 0
| 4200 | 0 | 0 | 4200 | 0 | 0
| 4300 | 0 | 0 | 4300 | 0 | 0
| 4400 | 0 | 0 | 4400 | 0 | 0
| 4500 | 1.35 | 316.54 | 4500 | 0.38 | -0.36
| 4600 | 4.35 | 316.54 | 4599.86 | 3.99 | -3.78
| 4700 | 7.35 | 316.54 | 4699.33 | 11.39 | -10.79
| 4800 | 10.35 | 316.54 | 4798.13 | 22.56 | -21.37
| 4900 | 13.35 | 316.54 | 4895.98 | 37.46 | -35.5
| 5000 | 16.35 | 316.54 | 4992.63 | 56.07 | -53.12
| 5100 | 19.35 | 316.54 | 5087.81 | 78.31 | -74.2
| 5200 | 22.35 | 316.54 | 5181.25 | 104.15 | -98.68
| 5300 | 25.35 | 316.54 | 5272.7 | 133.5 | -126.49
| 5400 | 28.35 | 316.54 | 5361.91 | 166.28 | -157.55
| 5500 | 30 | 316.54 | 5448.9 | 202.08 | -191.46
| 5600 | 30 | 316.54 | 5535.5 | 238.38 | -225.86
| 5700 | 30 | 316.54 | 5622.1 | 274.68 | -260.25
| 5800 | 30 | 316.54 | 5708.7 | 310.98 | -294.64
| 5900 | 30 | 316.54 | 5795.29 | 347.28 | -329.04
| 6000 | 30 | 316.54 | 5881.89 | 383.58 | -363.43
| 6100 | 30 | 316.54 | 5968.49 | 419.88 | -397.83
| 6200 | 30 | 316.54 | 6055.09 | 456.18 | -432.22
| 6300 | 30 | 316.54 | 6141.69 | 492.48 | -466.61
| 6400 | 30 | 316.54 | 6228.29 | 528.78 | -501.01
| 6500 | 28.49 | 320.6 | 6315.05 | 565.15 | -534.89
| 6600 | 23.98 | 340.94 | 6404.91 | 602.89 | -556.72
| 6700 | 22.97 | 6.09 | 6496.86 | 641.59 | -561.3
| 6800 | 25.87 | 29.42 | 6588.12 | 680.09 | -548.48
| 6900 | 31.62 | 46.55 | 6675.91 | 717.22 | -518.66
| 7000 | 38.98 | 58.35 | 6757.56 | 751.84 | -472.74
| 7100 | 47.18 | 66.75 | 6830.6 | 782.9 | -412.11
| 7200 | 55.86 | 73.12 | 6892.8 | 809.47 | -338.63
| 7300 | 64.8 | 78.28 | 6942.28 | 830.72 | -254.51
| 7400 | 73.9 | 82.73 | 6977.52 | 846.03 | -162.33
| 7500 | 83.08 | 86.78 | 6997.46 | 854.92 | -64.87
| 7575.15 | 90 | 89.71 | 7002 | 857.2 | 10.05
| 7600 | 90 | 89.71 | 7002 | 857.33 | 34.9
| 7700 | 90 | 89.71 | 7002 | 857.83 | 134.9
| 7800 | 90 | 89.71 | 7002 | 858.33 | 234.9
| 7900 | 90 | 89.71 | 7002 | 858.83 | 334.9
| 8000 | 90 | 89.71 | 7002 | 859.33 | 434.9
| 8100 | 90 | 89.71 | 7002 | 859.83 | 534.9
| 8200 | 90 | 89.71 | 7002 | 860.33 | 634.89
| 8300 | 90 | 89.71 | 7002 | 860.83 | 734.89
| 8400 | 90 | 89.71 | 7002 | 861.33 | 834.89
| 8500 | 90 | 89.71 | 7002 | 861.83 | 934.89
| 8600 | 90 | 89.71 | 7002 | 862.33 | 1034.89
| 8700 | 90 | 89.71 | 7002 | 862.83 | 1134.89
| 8800 | 90 | 89.71 | 7002 | 863.33 | 1234.89
| 8900 | 90 | 89.71 | 7002 | 863.84 | 1334.89
| 9000 | 90 | 89.71 | 7002 | 864.34 | 1434.88
| 9100 | 90 | 89.71 | 7002 | 864.84 | 1534.88
| 9200 | 90 | 89.71 | 7002 | 865.34 | 1634.88
| 9300 | 90 | 89.71 | 7002 | 865.84 | 1734.88
| 9400 | 90 | 89.71 | 7002 | 866.34 | 1834.88
| 9500 | 90 | 89.71 | 7002 | 866.84 | 1934.88
| 9600 | 90 | 89.71 | 7002 | 867.34 | 2034.88
| 9700 | 90 | 89.71 | 7002 | 867.84 | 2134.88
| 9800 | 90 | 89.71 | 7002 | 868.34 | 2234.87
| 9900 | 90 | 89.71 | 7002 | 868.84 | 2334.87
| 10000 | 90 | 89.71 | 7002 | 869.34 | 2434.87
| 10100 | 90 | 89.71 | 7002 | 869.84 | 2534.87
| 10200 | 90 | 89.71 | 7002 | 870.34 | 2634.87
| 10300 | 90 | 89.71 | 7002 | 870.84 | 2734.87
| 10400 | 90 | 89.71 | 7002 | 871.34 | 2834.87
| 10500 | 90 | 89.71 | 7002 | 871.85 | 2934.87
| 10600 | 90 | 89.71 | 7002 | 872.35 | 3034.86
| 10700 | 90 | 89.71 | 7002 | 872.85 | 3134.86
| 10800 | 90 | 89.71 | 7002 | 873.35 | 3234.86
| 10900 | 90 | 89.71 | 7002 | 873.85 | 3334.86
| 11000 | 90 | 89.71 | 7002 | 874.35 | 3434.86
| 11100 | 90 | 89.71 | 7002 | 874.85 | 3534.86
| 11200 | 90 | 89.71 | 7002 | 875.35 | 3634.86
| 11300 | 90 | 89.71 | 7002 | 875.85 | 3734.86
| 11400 | 90 | 89.71 | 7002 | 876.35 | 3834.85
| 11500 | 90 | 89.71 | 7002 | 876.85 | 3934.85
| 11600 | 90 | 89.71 | 7002 | 877.35 | 4034.85
| 11700 | 90 | 89.71 | 7002 | 877.85 | 4134.85
| 11800 | 90 | 89.71 | 7002 | 878.35 | 4234.85
| 11900 | 90 | 89.71 | 7002 | 878.85 | 4334.85
| 11946.2 | 90 | 89.71 | 7002 | 879.08 | 4381.04
| 12000 | 90 | 89.57 | 7002 | 879.49 | 4434.85
| 12046.41 | 90 | 89.57 | 7002 | 879.83 | 4481.26

## Lookup (hidden)
North Reference | RetunValue | Grid Type | ReturnValue | Deviation Indicator | ReturnValue
| 2 |  | 0 |  | 4
True |  | SPCS-Colorado Central-NAD27 |  | Directional
Grid |  | SPCS-Colorado Central-NAD83 |  | High Angle
|  | SPCS-Colorado North-NAD27 |  | Horizontal
SPCS-Colorado North-NAD83
SPCS-Colorado South-NAD27
SPCS-Colorado South-NAD83
UTM-Zone 12 NAD27
UTM-Zone 12 NAD83
UTM-Zone 13 NAD27
UTM-Zone 13 NAD83