## Data
Header Information | measured depth (ft) | inclination (°) | azimuth (°) | true vertical depth (ft) | northing +N/-S (ft) | easting +E/-W (ft)
Operator Name | 0 | 0 | 0 | 0 | 0 | 0
Great Western Oil & Gas Company LLC | 100 | 0 | 0 | 100 | 0 | 0
Operator Number | 200 | 0 | 0 | 200 | 0 | 0
10110 | 300 | 0 | 0 | 300 | 0 | 0
Well Name and Number | 400 | 0 | 0 | 400 | 0 | 0
Postle IC 11-119HC | 500 | 0 | 0 | 500 | 0 | 0
API Number (if available) | 600 | 0 | 0 | 600 | 0 | 0
| 700 | 0 | 0 | 700 | 0 | 0
Location: QQ SEC TWP RGE | 800 | 0 | 0 | 800 | 0 | 0
SWNW Sec 11, T3N, R68W | 900 | 0 | 0 | 900 | 0 | 0
Citing Type: Planned or Actual | 1000 | 0 | 0 | 1000 | 0 | 0
Planned | 1100 | 0 | 0 | 1100 | 0 | 0
Deviation Indicator | 1200 | 0 | 0 | 1200 | 0 | 0
Horizontal | 1300 | 0 | 0 | 1300 | 0 | 0
North Reference | 1400 | 0 | 0 | 1400 | 0 | 0
True | 1500 | 0 | 0 | 1500 | 0 | 0
Grid Type | 1600 | 0 | 0 | 1600 | 0 | 0
#VALUE! | 1700 | 0 | 0 | 1700 | 0 | 0
| 1800 | 0 | 0 | 1800 | 0 | 0
| 1900 | 0 | 0 | 1900 | 0 | 0
| 2000 | 0 | 0 | 2000 | 0 | 0
| 2100 | 0 | 0 | 2100 | 0 | 0
| 2200 | 0 | 0 | 2200 | 0 | 0
| 2300 | 0 | 0 | 2300 | 0 | 0
| 2400 | 0 | 0 | 2400 | 0 | 0
| 2500 | 0 | 0 | 2500 | 0 | 0
| 2600 | 0 | 0 | 2600 | 0 | 0
| 2700 | 0 | 0 | 2700 | 0 | 0
| 2800 | 0 | 0 | 2800 | 0 | 0
| 2900 | 0 | 0 | 2900 | 0 | 0
| 3000 | 0 | 0 | 3000 | 0 | 0
| 3100 | 0 | 0 | 3100 | 0 | 0
| 3200 | 0 | 0 | 3200 | 0 | 0
| 3300 | 0 | 0 | 3300 | 0 | 0
| 3400 | 0 | 0 | 3400 | 0 | 0
| 3500 | 0 | 0 | 3500 | 0 | 0
| 3600 | 0 | 0 | 3600 | 0 | 0
| 3700 | 0 | 0 | 3700 | 0 | 0
| 3800 | 0 | 0 | 3800 | 0 | 0
| 3900 | 0 | 0 | 3900 | 0 | 0
| 4000 | 0 | 0 | 4000 | 0 | 0
| 4100 | 0 | 0 | 4100 | 0 | 0
| 4200 | 0 | 0 | 4200 | 0 | 0
| 4300 | 0 | 0 | 4300 | 0 | 0
| 4400 | 0 | 0 | 4400 | 0 | 0
| 4500 | 0 | 0 | 4500 | 0 | 0
| 4600 | 0 | 0 | 4600 | 0 | 0
| 4700 | 0 | 0 | 4700 | 0 | 0
| 4800 | 0 | 0 | 4800 | 0 | 0
| 4900 | 0 | 0 | 4900 | 0 | 0
| 5000 | 0 | 0 | 5000 | 0 | 0
| 5100 | 0.05 | 273.1 | 5100 | 0 | 0
| 5200 | 3.05 | 273.1 | 5199.95 | 0.15 | -2.7
| 5300 | 6.05 | 273.1 | 5299.63 | 0.57 | -10.61
| 5400 | 9.05 | 273.1 | 5398.75 | 1.28 | -23.73
| 5500 | 12.05 | 273.1 | 5497.05 | 2.27 | -42.01
| 5600 | 15.05 | 273.1 | 5594.25 | 3.54 | -65.4
| 5700 | 18.05 | 273.1 | 5690.1 | 5.08 | -93.83
| 5800 | 21.05 | 273.1 | 5784.33 | 6.89 | -127.24
| 5900 | 24.05 | 273.1 | 5876.67 | 8.96 | -165.53
| 6000 | 27.05 | 273.1 | 5966.88 | 11.29 | -208.58
| 6100 | 30 | 273.1 | 6054.72 | 13.87 | -256.3
| 6200 | 30 | 273.1 | 6141.32 | 16.57 | -306.23
| 6300 | 30 | 273.1 | 6227.92 | 19.28 | -356.16
| 6400 | 30 | 273.1 | 6314.52 | 21.98 | -406.08
| 6500 | 30 | 273.1 | 6401.12 | 24.68 | -456.01
| 6600 | 28.25 | 273.35 | 6487.85 | 27.39 | -505.71
| 6700 | 18.29 | 275.6 | 6579.61 | 30.31 | -545.05
| 6800 | 8.41 | 282.91 | 6676.79 | 33.48 | -567.85
| 6900 | 2.64 | 42.96 | 6776.45 | 36.82 | -573.42
| 7000 | 11.96 | 80.61 | 6875.56 | 40.2 | -561.6
| 7100 | 21.89 | 84.95 | 6971.11 | 43.54 | -532.73
| 7200 | 31.86 | 86.65 | 7060.2 | 46.73 | -487.7
| 7300 | 41.85 | 87.6 | 7140.12 | 49.68 | -427.87
| 7400 | 51.84 | 88.24 | 7208.43 | 52.29 | -355.06
| 7500 | 61.83 | 88.72 | 7263.08 | 54.48 | -271.49
| 7600 | 71.82 | 89.12 | 7302.38 | 56.2 | -179.69
| 7700 | 81.81 | 89.48 | 7325.16 | 57.38 | -82.46
| 7781.9 | 90 | 89.76 | 7331 | 57.92 | -0.84
| 7800 | 90 | 89.76 | 7331 | 58 | 17.26
| 7900 | 90 | 89.76 | 7331 | 58.43 | 117.26
| 8000 | 90 | 89.76 | 7331 | 58.85 | 217.26
| 8100 | 90 | 89.76 | 7331 | 59.28 | 317.26
| 8200 | 90 | 89.76 | 7331 | 59.71 | 417.26
| 8300 | 90 | 89.76 | 7331 | 60.13 | 517.26
| 8400 | 90 | 89.76 | 7331 | 60.56 | 617.25
| 8500 | 90 | 89.76 | 7331 | 60.99 | 717.25
| 8600 | 90 | 89.76 | 7331 | 61.41 | 817.25
| 8700 | 90 | 89.76 | 7331 | 61.84 | 917.25
| 8800 | 90 | 89.76 | 7331 | 62.26 | 1017.25
| 8900 | 90 | 89.76 | 7331 | 62.69 | 1117.25
| 9000 | 90 | 89.76 | 7331 | 63.12 | 1217.25
| 9100 | 90 | 89.76 | 7331 | 63.54 | 1317.25
| 9200 | 90 | 89.76 | 7331 | 63.97 | 1417.25
| 9300 | 90 | 89.76 | 7331 | 64.4 | 1517.25
| 9400 | 90 | 89.76 | 7331 | 64.82 | 1617.25
| 9500 | 90 | 89.76 | 7331 | 65.25 | 1717.24
| 9600 | 90 | 89.76 | 7331 | 65.67 | 1817.24
| 9700 | 90 | 89.76 | 7331 | 66.1 | 1917.24
| 9800 | 90 | 89.76 | 7331 | 66.53 | 2017.24
| 9900 | 90 | 89.76 | 7331 | 66.95 | 2117.24
| 10000 | 90 | 89.76 | 7331 | 67.38 | 2217.24
| 10100 | 90 | 89.76 | 7331 | 67.81 | 2317.24
| 10200 | 90 | 89.76 | 7331 | 68.23 | 2417.24
| 10300 | 90 | 89.76 | 7331 | 68.66 | 2517.24
| 10400 | 90 | 89.76 | 7331 | 69.08 | 2617.24
| 10500 | 90 | 89.76 | 7331 | 69.51 | 2717.24
| 10600 | 90 | 89.76 | 7331 | 69.94 | 2817.23
| 10700 | 90 | 89.76 | 7331 | 70.36 | 2917.23
| 10800 | 90 | 89.76 | 7331 | 70.79 | 3017.23
| 10900 | 90 | 89.76 | 7331 | 71.22 | 3117.23
| 11000 | 90 | 89.76 | 7331 | 71.64 | 3217.23
| 11100 | 90 | 89.76 | 7331 | 72.07 | 3317.23
| 11200 | 90 | 89.76 | 7331 | 72.49 | 3417.23
| 11300 | 90 | 89.76 | 7331 | 72.92 | 3517.23
| 11400 | 90 | 89.76 | 7331 | 73.35 | 3617.23
| 11500 | 90 | 89.76 | 7331 | 73.77 | 3717.23
| 11600 | 90 | 89.76 | 7331 | 74.2 | 3817.23
| 11700 | 90 | 89.76 | 7331 | 74.63 | 3917.22
| 11800 | 90 | 89.76 | 7331 | 75.05 | 4017.22
| 11900 | 90 | 89.76 | 7331 | 75.48 | 4117.22
| 12000 | 90 | 89.76 | 7331 | 75.9 | 4217.22
| 12100 | 90 | 89.76 | 7331 | 76.33 | 4317.22
| 12145.26 | 90 | 89.76 | 7331 | 76.52 | 4362.48
| 12200 | 90 | 89.99 | 7331 | 76.54 | 4417.22
| 12244.64 | 90 | 89.99 | 7331 | 76.54 | 4461.86

## Lookup (hidden)
North Reference | RetunValue | Grid Type | ReturnValue | Deviation Indicator | ReturnValue
| 2 |  | 0 |  | 4
True |  | SPCS-Colorado Central-NAD27 |  | Directional
Grid |  | SPCS-Colorado Central-NAD83 |  | High Angle
|  | SPCS-Colorado North-NAD27 |  | Horizontal
SPCS-Colorado North-NAD83
SPCS-Colorado South-NAD27
SPCS-Colorado South-NAD83
UTM-Zone 12 NAD27
UTM-Zone 12 NAD83
UTM-Zone 13 NAD27
UTM-Zone 13 NAD83