## Data
Header Information | measured depth (ft) | inclination (°) | azimuth (°) | true vertical depth (ft) | northing +N/-S (ft) | easting +E/-W (ft)
Operator Name | 0 | 0 | 0 | 0 | 0 | 0
Great Western Oil & Gas Company LLC | 100 | 0 | 0 | 100 | 0 | 0
Operator Number | 200 | 0 | 0 | 200 | 0 | 0
10110 | 300 | 0 | 0 | 300 | 0 | 0
Well Name and Number | 400 | 0 | 0 | 400 | 0 | 0
Postle IC 11-202HC | 500 | 0 | 0 | 500 | 0 | 0
API Number (if available) | 600 | 0 | 0 | 600 | 0 | 0
| 700 | 0 | 0 | 700 | 0 | 0
Location: QQ SEC TWP RGE | 800 | 0 | 0 | 800 | 0 | 0
SWNW Sec 11, T3N, R68W | 900 | 0 | 0 | 900 | 0 | 0
Citing Type: Planned or Actual | 1000 | 0 | 0 | 1000 | 0 | 0
Planned | 1100 | 0 | 0 | 1100 | 0 | 0
Deviation Indicator | 1200 | 0 | 0 | 1200 | 0 | 0
Horizontal | 1300 | 0 | 0 | 1300 | 0 | 0
North Reference | 1400 | 0 | 0 | 1400 | 0 | 0
True | 1500 | 0 | 0 | 1500 | 0 | 0
Grid Type | 1600 | 0 | 0 | 1600 | 0 | 0
#VALUE! | 1700 | 0 | 0 | 1700 | 0 | 0
| 1800 | 0 | 0 | 1800 | 0 | 0
| 1900 | 0 | 0 | 1900 | 0 | 0
| 2000 | 0 | 0 | 2000 | 0 | 0
| 2100 | 0 | 0 | 2100 | 0 | 0
| 2200 | 0 | 0 | 2200 | 0 | 0
| 2300 | 0 | 0 | 2300 | 0 | 0
| 2400 | 0 | 0 | 2400 | 0 | 0
| 2500 | 0 | 0 | 2500 | 0 | 0
| 2600 | 0 | 0 | 2600 | 0 | 0
| 2700 | 0 | 0 | 2700 | 0 | 0
| 2800 | 0 | 0 | 2800 | 0 | 0
| 2900 | 0 | 0 | 2900 | 0 | 0
| 3000 | 0 | 0 | 3000 | 0 | 0
| 3100 | 0 | 0 | 3100 | 0 | 0
| 3200 | 0 | 0 | 3200 | 0 | 0
| 3300 | 0 | 0 | 3300 | 0 | 0
| 3400 | 0 | 0 | 3400 | 0 | 0
| 3500 | 0 | 0 | 3500 | 0 | 0
| 3600 | 0 | 0 | 3600 | 0 | 0
| 3700 | 0 | 0 | 3700 | 0 | 0
| 3800 | 0 | 0 | 3800 | 0 | 0
| 3900 | 0 | 0 | 3900 | 0 | 0
| 4000 | 0 | 0 | 4000 | 0 | 0
| 4100 | 0 | 0 | 4100 | 0 | 0
| 4200 | 0 | 0 | 4200 | 0 | 0
| 4300 | 0 | 0 | 4300 | 0 | 0
| 4400 | 0 | 0 | 4400 | 0 | 0
| 4500 | 0 | 0 | 4500 | 0 | 0
| 4600 | 1.8 | 215.83 | 4599.99 | -0.76 | -0.55
| 4700 | 4.8 | 215.83 | 4699.81 | -5.43 | -3.92
| 4800 | 7.8 | 215.83 | 4799.2 | -14.33 | -10.34
| 4900 | 10.8 | 215.83 | 4897.87 | -27.43 | -19.8
| 5000 | 13.8 | 215.83 | 4995.57 | -44.7 | -32.27
| 5100 | 16.8 | 215.83 | 5092.01 | -66.09 | -47.71
| 5200 | 19.8 | 215.83 | 5186.94 | -91.54 | -66.09
| 5300 | 22.8 | 215.83 | 5280.1 | -120.99 | -87.35
| 5400 | 25.8 | 215.83 | 5371.23 | -154.35 | -111.44
| 5500 | 28.8 | 215.83 | 5460.08 | -191.54 | -138.28
| 5600 | 30 | 215.83 | 5546.89 | -231.78 | -167.34
| 5700 | 30 | 215.83 | 5633.49 | -272.32 | -196.61
| 5800 | 30 | 215.83 | 5720.09 | -312.87 | -225.88
| 5900 | 30 | 215.83 | 5806.69 | -353.41 | -255.15
| 6000 | 30 | 215.83 | 5893.29 | -393.95 | -284.42
| 6100 | 30 | 215.83 | 5979.89 | -434.5 | -313.69
| 6200 | 30 | 215.83 | 6066.49 | -475.04 | -342.96
| 6300 | 30 | 215.83 | 6153.09 | -515.58 | -372.24
| 6400 | 30 | 215.83 | 6239.69 | -556.12 | -401.51
| 6500 | 30 | 215.83 | 6326.29 | -596.67 | -430.78
| 6600 | 30 | 215.83 | 6412.89 | -637.21 | -460.05
| 6700 | 30 | 215.83 | 6499.48 | -677.75 | -489.32
| 6800 | 30 | 215.83 | 6586.08 | -718.3 | -518.59
| 6900 | 29.22 | 213.19 | 6672.74 | -758.86 | -547.67
| 7000 | 25.62 | 192.8 | 6761.68 | -800.48 | -565.86
| 7100 | 25.42 | 169.46 | 6852.16 | -842.77 | -566.73
| 7200 | 28.68 | 148.55 | 6941.41 | -884.44 | -550.25
| 7300 | 34.44 | 132.83 | 7026.73 | -924.24 | -516.91
| 7400 | 41.66 | 121.55 | 7105.52 | -960.95 | -467.73
| 7500 | 49.7 | 113.22 | 7175.39 | -993.45 | -404.2
| 7600 | 58.21 | 106.7 | 7234.22 | -1020.77 | -328.25
| 7700 | 67 | 101.31 | 7280.22 | -1042.07 | -242.2
| 7800 | 75.94 | 96.59 | 7311.99 | -1056.69 | -148.65
| 7900 | 84.97 | 92.22 | 7328.56 | -1064.21 | -50.45
| 7955.56 | 90 | 89.87 | 7331 | -1065.22 | 5.03
| 8000 | 90 | 89.87 | 7331 | -1065.12 | 49.47
| 8100 | 90 | 89.87 | 7331 | -1064.88 | 149.47
| 8200 | 90 | 89.87 | 7331 | -1064.65 | 249.47
| 8300 | 90 | 89.87 | 7331 | -1064.41 | 349.47
| 8400 | 90 | 89.87 | 7331 | -1064.18 | 449.47
| 8500 | 90 | 89.87 | 7331 | -1063.94 | 549.47
| 8600 | 90 | 89.87 | 7331 | -1063.71 | 649.47
| 8700 | 90 | 89.87 | 7331 | -1063.47 | 749.47
| 8800 | 90 | 89.87 | 7331 | -1063.24 | 849.47
| 8900 | 90 | 89.87 | 7331 | -1063 | 949.47
| 9000 | 90 | 89.87 | 7331 | -1062.77 | 1049.47
| 9100 | 90 | 89.87 | 7331 | -1062.53 | 1149.47
| 9200 | 90 | 89.87 | 7331 | -1062.3 | 1249.47
| 9300 | 90 | 89.87 | 7331 | -1062.06 | 1349.47
| 9400 | 90 | 89.87 | 7331 | -1061.83 | 1449.46
| 9500 | 90 | 89.87 | 7331 | -1061.59 | 1549.46
| 9600 | 90 | 89.87 | 7331 | -1061.36 | 1649.46
| 9700 | 90 | 89.87 | 7331 | -1061.12 | 1749.46
| 9800 | 90 | 89.87 | 7331 | -1060.89 | 1849.46
| 9900 | 90 | 89.87 | 7331 | -1060.65 | 1949.46
| 10000 | 90 | 89.87 | 7331 | -1060.42 | 2049.46
| 10100 | 90 | 89.87 | 7331 | -1060.18 | 2149.46
| 10200 | 90 | 89.87 | 7331 | -1059.95 | 2249.46
| 10300 | 90 | 89.87 | 7331 | -1059.71 | 2349.46
| 10400 | 90 | 89.87 | 7331 | -1059.48 | 2449.46
| 10500 | 90 | 89.87 | 7331 | -1059.24 | 2549.46
| 10600 | 90 | 89.87 | 7331 | -1059.01 | 2649.46
| 10700 | 90 | 89.87 | 7331 | -1058.77 | 2749.46
| 10800 | 90 | 89.87 | 7331 | -1058.54 | 2849.46
| 10900 | 90 | 89.87 | 7331 | -1058.3 | 2949.46
| 11000 | 90 | 89.87 | 7331 | -1058.07 | 3049.46
| 11100 | 90 | 89.87 | 7331 | -1057.83 | 3149.46
| 11200 | 90 | 89.87 | 7331 | -1057.6 | 3249.46
| 11300 | 90 | 89.87 | 7331 | -1057.36 | 3349.46
| 11400 | 90 | 89.87 | 7331 | -1057.13 | 3449.46
| 11500 | 90 | 89.87 | 7331 | -1056.89 | 3549.46
| 11600 | 90 | 89.87 | 7331 | -1056.66 | 3649.46
| 11700 | 90 | 89.87 | 7331 | -1056.43 | 3749.46
| 11800 | 90 | 89.87 | 7331 | -1056.19 | 3849.46
| 11900 | 90 | 89.87 | 7331 | -1055.96 | 3949.46
| 12000 | 90 | 89.87 | 7331 | -1055.72 | 4049.46
| 12100 | 90 | 89.87 | 7331 | -1055.49 | 4149.46
| 12200 | 90 | 89.87 | 7331 | -1055.25 | 4249.46
| 12300 | 90 | 89.87 | 7331 | -1055.02 | 4349.46
| 12306.82 | 90 | 89.87 | 7331 | -1055 | 4356.28
| 12400 | 90 | 89.99 | 7331 | -1054.98 | 4449.46
| 12407.05 | 90 | 89.99 | 7331 | -1054.98 | 4456.5

## Lookup (hidden)
North Reference | RetunValue | Grid Type | ReturnValue | Deviation Indicator | ReturnValue
| 2 |  | 0 |  | 4
True |  | SPCS-Colorado Central-NAD27 |  | Directional
Grid |  | SPCS-Colorado Central-NAD83 |  | High Angle
|  | SPCS-Colorado North-NAD27 |  | Horizontal
SPCS-Colorado North-NAD83
SPCS-Colorado South-NAD27
SPCS-Colorado South-NAD83
UTM-Zone 12 NAD27
UTM-Zone 12 NAD83
UTM-Zone 13 NAD27
UTM-Zone 13 NAD83