## Data
Header Information | measured depth (ft) | inclination (°) | azimuth (°) | true vertical depth (ft) | northing +N/-S (ft) | easting +E/-W (ft)
Operator Name | 0 | 0 | 0 | 0 | 0 | 0
Great Western Oil & Gas Company LLC | 100 | 0 | 0 | 100 | 0 | 0
Operator Number | 200 | 0 | 0 | 200 | 0 | 0
10110 | 300 | 0 | 0 | 300 | 0 | 0
Well Name and Number | 400 | 0 | 0 | 400 | 0 | 0
Postle IC 11-239HNX | 500 | 0 | 0 | 500 | 0 | 0
API Number (if available) | 600 | 0 | 0 | 600 | 0 | 0
| 700 | 0 | 0 | 700 | 0 | 0
Location: QQ SEC TWP RGE | 800 | 0 | 0 | 800 | 0 | 0
SWNW Sec 11, T3N, R68W | 900 | 0 | 0 | 900 | 0 | 0
Citing Type: Planned or Actual | 1000 | 0 | 0 | 1000 | 0 | 0
Planned | 1100 | 0 | 0 | 1100 | 0 | 0
Deviation Indicator | 1200 | 0 | 0 | 1200 | 0 | 0
Horizontal | 1300 | 0 | 0 | 1300 | 0 | 0
North Reference | 1400 | 0 | 0 | 1400 | 0 | 0
True | 1500 | 0 | 0 | 1500 | 0 | 0
Grid Type | 1600 | 0 | 0 | 1600 | 0 | 0
#VALUE! | 1700 | 0 | 0 | 1700 | 0 | 0
| 1800 | 0 | 0 | 1800 | 0 | 0
| 1900 | 0 | 0 | 1900 | 0 | 0
| 2000 | 0 | 0 | 2000 | 0 | 0
| 2100 | 0 | 0 | 2100 | 0 | 0
| 2200 | 0 | 0 | 2200 | 0 | 0
| 2300 | 0 | 0 | 2300 | 0 | 0
| 2400 | 0 | 0 | 2400 | 0 | 0
| 2500 | 0 | 0 | 2500 | 0 | 0
| 2600 | 0 | 0 | 2600 | 0 | 0
| 2700 | 0 | 0 | 2700 | 0 | 0
| 2800 | 0 | 0 | 2800 | 0 | 0
| 2900 | 0 | 0 | 2900 | 0 | 0
| 3000 | 0 | 0 | 3000 | 0 | 0
| 3100 | 0 | 0 | 3100 | 0 | 0
| 3200 | 0 | 0 | 3200 | 0 | 0
| 3300 | 0 | 0 | 3300 | 0 | 0
| 3400 | 0 | 0 | 3400 | 0 | 0
| 3500 | 0 | 0 | 3500 | 0 | 0
| 3600 | 0 | 0 | 3600 | 0 | 0
| 3700 | 0 | 0 | 3700 | 0 | 0
| 3800 | 0 | 0 | 3800 | 0 | 0
| 3900 | 0 | 0 | 3900 | 0 | 0
| 4000 | 1.5 | 209.16 | 3999.99 | -0.57 | -0.32
| 4100 | 4.5 | 209.16 | 4099.85 | -5.14 | -2.87
| 4200 | 7.5 | 209.16 | 4199.29 | -14.27 | -7.96
| 4300 | 10.5 | 209.16 | 4298.04 | -27.93 | -15.58
| 4400 | 13.5 | 209.16 | 4395.85 | -46.08 | -25.71
| 4500 | 16.5 | 209.16 | 4492.43 | -68.68 | -38.32
| 4600 | 19.5 | 209.16 | 4587.52 | -95.67 | -53.37
| 4700 | 22.5 | 209.16 | 4680.87 | -126.96 | -70.83
| 4800 | 25.5 | 209.16 | 4772.22 | -162.48 | -90.64
| 4900 | 28.5 | 209.16 | 4861.31 | -202.12 | -112.76
| 5000 | 30 | 209.16 | 4948.23 | -245.29 | -136.84
| 5100 | 30 | 209.16 | 5034.83 | -288.96 | -161.2
| 5200 | 30 | 209.16 | 5121.43 | -332.63 | -185.57
| 5300 | 30 | 209.16 | 5208.02 | -376.3 | -209.93
| 5400 | 30 | 209.16 | 5294.62 | -419.97 | -234.29
| 5500 | 30 | 209.16 | 5381.22 | -463.64 | -258.66
| 5600 | 30 | 209.16 | 5467.82 | -507.31 | -283.02
| 5700 | 30 | 209.16 | 5554.42 | -550.98 | -307.38
| 5800 | 30 | 209.16 | 5641.02 | -594.65 | -331.74
| 5900 | 30 | 209.16 | 5727.62 | -638.32 | -356.11
| 6000 | 30 | 209.16 | 5814.22 | -681.99 | -380.47
| 6100 | 30 | 209.16 | 5900.81 | -725.66 | -404.83
| 6200 | 30 | 209.16 | 5987.41 | -769.33 | -429.2
| 6300 | 30 | 209.16 | 6074.01 | -813.01 | -453.56
| 6400 | 30 | 209.16 | 6160.61 | -856.68 | -477.92
| 6500 | 30 | 209.16 | 6247.21 | -900.35 | -502.28
| 6600 | 30 | 209.16 | 6333.81 | -944.02 | -526.65
| 6700 | 27.75 | 196.73 | 6421.07 | -988.01 | -547.52
| 6800 | 26.81 | 174.9 | 6510.17 | -1032.89 | -552.23
| 6900 | 29.2 | 154.12 | 6598.66 | -1077.42 | -539.54
| 7000 | 34.23 | 137.59 | 6683.86 | -1120.24 | -509.85
| 7100 | 40.93 | 125.35 | 6763.18 | -1160.07 | -464.05
| 7200 | 48.6 | 116.21 | 6834.2 | -1195.67 | -403.53
| 7300 | 56.83 | 109.06 | 6894.78 | -1225.98 | -330.14
| 7400 | 65.41 | 103.17 | 6943.06 | -1250.08 | -246.1
| 7500 | 74.18 | 98.05 | 6977.58 | -1267.22 | -153.96
| 7600 | 83.06 | 93.36 | 6997.3 | -1276.9 | -56.53
| 7677.7 | 90 | 89.85 | 7002 | -1279.06 | 20.94
| 7700 | 90 | 89.85 | 7002 | -1279.01 | 43.23
| 7800 | 90 | 89.85 | 7002 | -1278.75 | 143.23
| 7900 | 90 | 89.85 | 7002 | -1278.49 | 243.23
| 8000 | 90 | 89.85 | 7002 | -1278.23 | 343.23
| 8100 | 90 | 89.85 | 7002 | -1277.97 | 443.23
| 8200 | 90 | 89.85 | 7002 | -1277.71 | 543.23
| 8300 | 90 | 89.85 | 7002 | -1277.45 | 643.23
| 8400 | 90 | 89.85 | 7002 | -1277.19 | 743.23
| 8500 | 90 | 89.85 | 7002 | -1276.93 | 843.23
| 8600 | 90 | 89.85 | 7002 | -1276.67 | 943.23
| 8700 | 90 | 89.85 | 7002 | -1276.41 | 1043.23
| 8800 | 90 | 89.85 | 7002 | -1276.14 | 1143.23
| 8900 | 90 | 89.85 | 7002 | -1275.88 | 1243.23
| 9000 | 90 | 89.85 | 7002 | -1275.62 | 1343.23
| 9100 | 90 | 89.85 | 7002 | -1275.36 | 1443.23
| 9200 | 90 | 89.85 | 7002 | -1275.1 | 1543.23
| 9300 | 90 | 89.85 | 7002 | -1274.84 | 1643.23
| 9400 | 90 | 89.85 | 7002 | -1274.58 | 1743.23
| 9500 | 90 | 89.85 | 7002 | -1274.32 | 1843.23
| 9600 | 90 | 89.85 | 7002 | -1274.06 | 1943.23
| 9700 | 90 | 89.85 | 7002 | -1273.8 | 2043.23
| 9800 | 90 | 89.85 | 7002 | -1273.54 | 2143.23
| 9900 | 90 | 89.85 | 7002 | -1273.28 | 2243.23
| 10000 | 90 | 89.85 | 7002 | -1273.02 | 2343.23
| 10100 | 90 | 89.85 | 7002 | -1272.76 | 2443.23
| 10200 | 90 | 89.85 | 7002 | -1272.5 | 2543.23
| 10300 | 90 | 89.85 | 7002 | -1272.24 | 2643.23
| 10400 | 90 | 89.85 | 7002 | -1271.98 | 2743.22
| 10500 | 90 | 89.85 | 7002 | -1271.72 | 2843.22
| 10600 | 90 | 89.85 | 7002 | -1271.46 | 2943.22
| 10700 | 90 | 89.85 | 7002 | -1271.2 | 3043.22
| 10800 | 90 | 89.85 | 7002 | -1270.94 | 3143.22
| 10900 | 90 | 89.85 | 7002 | -1270.68 | 3243.22
| 11000 | 90 | 89.85 | 7002 | -1270.42 | 3343.22
| 11100 | 90 | 89.85 | 7002 | -1270.16 | 3443.22
| 11200 | 90 | 89.85 | 7002 | -1269.9 | 3543.22
| 11300 | 90 | 89.85 | 7002 | -1269.64 | 3643.22
| 11400 | 90 | 89.85 | 7002 | -1269.38 | 3743.22
| 11500 | 90 | 89.85 | 7002 | -1269.12 | 3843.22
| 11600 | 90 | 89.85 | 7002 | -1268.86 | 3943.22
| 11700 | 90 | 89.85 | 7002 | -1268.6 | 4043.22
| 11800 | 90 | 89.85 | 7002 | -1268.34 | 4143.22
| 11900 | 90 | 89.85 | 7002 | -1268.08 | 4243.22
| 12000 | 90 | 89.85 | 7002 | -1267.82 | 4343.22
| 12026.78 | 90 | 89.85 | 7002 | -1267.75 | 4370
| 12100 | 90 | 89.99 | 7002 | -1267.74 | 4443.22
| 12126.72 | 90 | 89.99 | 7002 | -1267.73 | 4469.94

## Lookup (hidden)
North Reference | RetunValue | Grid Type | ReturnValue | Deviation Indicator | ReturnValue
| 2 |  | 0 |  | 4
True |  | SPCS-Colorado Central-NAD27 |  | Directional
Grid |  | SPCS-Colorado Central-NAD83 |  | High Angle
|  | SPCS-Colorado North-NAD27 |  | Horizontal
SPCS-Colorado North-NAD83
SPCS-Colorado South-NAD27
SPCS-Colorado South-NAD83
UTM-Zone 12 NAD27
UTM-Zone 12 NAD83
UTM-Zone 13 NAD27
UTM-Zone 13 NAD83