## Data
Header Information | measured depth (ft) | inclination (°) | azimuth (°) | true vertical depth (ft) | northing +N/-S (ft) | easting +E/-W (ft)
Operator Name | 0 | 0 | 0 | 0 | 0 | 0
Great Western Oil & Gas Company LLC | 100 | 0 | 0 | 100 | 0 | 0
Operator Number | 200 | 0 | 0 | 200 | 0 | 0
10110 | 300 | 0 | 0 | 300 | 0 | 0
Well Name and Number | 400 | 0 | 0 | 400 | 0 | 0
Postle IC 11-282HC | 500 | 0 | 0 | 500 | 0 | 0
API Number (if available) | 600 | 0 | 0 | 600 | 0 | 0
| 700 | 0 | 0 | 700 | 0 | 0
Location: QQ SEC TWP RGE | 800 | 0 | 0 | 800 | 0 | 0
SWNW Sec 11, T3N, R68W | 900 | 0 | 0 | 900 | 0 | 0
Citing Type: Planned or Actual | 1000 | 0 | 0 | 1000 | 0 | 0
Planned | 1100 | 0 | 0 | 1100 | 0 | 0
Deviation Indicator | 1200 | 0 | 0 | 1200 | 0 | 0
Horizontal | 1300 | 0 | 0 | 1300 | 0 | 0
North Reference | 1400 | 0 | 0 | 1400 | 0 | 0
True | 1500 | 0 | 0 | 1500 | 0 | 0
Grid Type | 1600 | 0 | 0 | 1600 | 0 | 0
#VALUE! | 1700 | 0 | 0 | 1700 | 0 | 0
| 1800 | 0 | 0 | 1800 | 0 | 0
| 1900 | 0 | 0 | 1900 | 0 | 0
| 2000 | 0 | 0 | 2000 | 0 | 0
| 2100 | 0 | 0 | 2100 | 0 | 0
| 2200 | 0 | 0 | 2200 | 0 | 0
| 2300 | 0 | 0 | 2300 | 0 | 0
| 2400 | 0 | 0 | 2400 | 0 | 0
| 2500 | 0 | 0 | 2500 | 0 | 0
| 2600 | 0 | 0 | 2600 | 0 | 0
| 2700 | 0.54 | 194.82 | 2700 | -0.08 | -0.02
| 2800 | 3.54 | 194.82 | 2799.92 | -3.52 | -0.93
| 2900 | 6.54 | 194.82 | 2899.53 | -12.01 | -3.18
| 3000 | 9.54 | 194.82 | 2998.53 | -25.53 | -6.75
| 3100 | 12.54 | 194.82 | 3096.67 | -44.05 | -11.65
| 3200 | 15.54 | 194.82 | 3193.67 | -67.5 | -17.85
| 3300 | 18.54 | 194.82 | 3289.27 | -95.82 | -25.35
| 3400 | 21.54 | 194.82 | 3383.21 | -128.95 | -34.11
| 3500 | 24.54 | 194.82 | 3475.22 | -166.78 | -44.12
| 3600 | 27.54 | 194.82 | 3565.06 | -209.21 | -55.34
| 3700 | 30 | 194.82 | 3652.52 | -256.06 | -67.74
| 3800 | 30 | 194.82 | 3739.12 | -304.4 | -80.52
| 3900 | 30 | 194.82 | 3825.73 | -352.73 | -93.31
| 4000 | 30 | 194.82 | 3912.33 | -401.06 | -106.09
| 4100 | 30 | 194.82 | 3998.94 | -449.4 | -118.88
| 4200 | 30 | 194.82 | 4085.55 | -497.73 | -131.66
| 4300 | 30 | 194.82 | 4172.15 | -546.06 | -144.45
| 4400 | 30 | 194.82 | 4258.76 | -594.39 | -157.23
| 4500 | 30 | 194.82 | 4345.36 | -642.73 | -170.02
| 4600 | 30 | 194.82 | 4431.97 | -691.06 | -182.8
| 4700 | 30 | 194.82 | 4518.57 | -739.39 | -195.59
| 4800 | 30 | 194.82 | 4605.18 | -787.72 | -208.37
| 4900 | 30 | 194.82 | 4691.78 | -836.06 | -221.16
| 5000 | 30 | 194.82 | 4778.39 | -884.39 | -233.94
| 5100 | 30 | 194.82 | 4864.99 | -932.72 | -246.73
| 5200 | 30 | 194.82 | 4951.6 | -981.06 | -259.51
| 5300 | 30 | 194.82 | 5038.2 | -1029.39 | -272.3
| 5400 | 30 | 194.82 | 5124.81 | -1077.72 | -285.08
| 5500 | 30 | 194.82 | 5211.41 | -1126.05 | -297.87
| 5600 | 30 | 194.82 | 5298.02 | -1174.39 | -310.66
| 5700 | 30 | 194.82 | 5384.63 | -1222.72 | -323.44
| 5800 | 30 | 194.82 | 5471.23 | -1271.05 | -336.23
| 5900 | 30 | 194.82 | 5557.84 | -1319.38 | -349.01
| 6000 | 30 | 194.82 | 5644.44 | -1367.72 | -361.8
| 6100 | 30 | 194.82 | 5731.05 | -1416.05 | -374.58
| 6200 | 30 | 194.82 | 5817.65 | -1464.38 | -387.37
| 6300 | 30 | 194.82 | 5904.26 | -1512.72 | -400.15
| 6400 | 30 | 194.82 | 5990.86 | -1561.05 | -412.94
| 6500 | 30 | 194.82 | 6077.47 | -1609.38 | -425.72
| 6600 | 30 | 194.82 | 6164.07 | -1657.71 | -438.51
| 6700 | 30 | 194.82 | 6250.68 | -1706.05 | -451.29
| 6800 | 30 | 194.82 | 6337.28 | -1754.38 | -464.08
| 6900 | 30 | 194.82 | 6423.89 | -1802.71 | -476.86
| 7000 | 30 | 194.82 | 6510.49 | -1851.04 | -489.65
| 7100 | 30 | 194.82 | 6597.1 | -1899.38 | -502.43
| 7200 | 30 | 194.82 | 6683.71 | -1947.71 | -515.22
| 7300 | 29.89 | 193.9 | 6770.31 | -1996.04 | -527.99
| 7400 | 29.3 | 173.61 | 6857.48 | -2044.68 | -531.26
| 7500 | 31.72 | 154.41 | 6943.84 | -2092.82 | -517.14
| 7600 | 36.54 | 138.73 | 7026.76 | -2139.02 | -486.08
| 7700 | 42.96 | 126.7 | 7103.71 | -2181.87 | -439
| 7800 | 50.36 | 117.42 | 7172.37 | -2220.07 | -377.34
| 7900 | 58.36 | 110.01 | 7230.65 | -2252.45 | -302.98
| 8000 | 66.71 | 103.8 | 7276.77 | -2278.04 | -218.16
| 8100 | 75.27 | 98.33 | 7309.33 | -2296.05 | -125.48
| 8200 | 83.96 | 93.29 | 7327.35 | -2305.93 | -27.75
| 8269.23 | 90 | 89.9 | 7331 | -2307.85 | 41.32
| 8300 | 90 | 89.9 | 7331 | -2307.8 | 72.09
| 8400 | 90 | 89.9 | 7331 | -2307.63 | 172.09
| 8500 | 90 | 89.9 | 7331 | -2307.46 | 272.09
| 8600 | 90 | 89.9 | 7331 | -2307.3 | 372.09
| 8700 | 90 | 89.9 | 7331 | -2307.13 | 472.09
| 8800 | 90 | 89.9 | 7331 | -2306.96 | 572.09
| 8900 | 90 | 89.9 | 7331 | -2306.79 | 672.09
| 9000 | 90 | 89.9 | 7331 | -2306.62 | 772.09
| 9100 | 90 | 89.9 | 7331 | -2306.45 | 872.09
| 9200 | 90 | 89.9 | 7331 | -2306.29 | 972.09
| 9300 | 90 | 89.9 | 7331 | -2306.12 | 1072.08
| 9400 | 90 | 89.9 | 7331 | -2305.95 | 1172.08
| 9500 | 90 | 89.9 | 7331 | -2305.78 | 1272.08
| 9600 | 90 | 89.9 | 7331 | -2305.61 | 1372.08
| 9700 | 90 | 89.9 | 7331 | -2305.44 | 1472.08
| 9800 | 90 | 89.9 | 7331 | -2305.27 | 1572.08
| 9900 | 90 | 89.9 | 7331 | -2305.11 | 1672.08
| 10000 | 90 | 89.9 | 7331 | -2304.94 | 1772.08
| 10100 | 90 | 89.9 | 7331 | -2304.77 | 1872.08
| 10200 | 90 | 89.9 | 7331 | -2304.6 | 1972.08
| 10300 | 90 | 89.9 | 7331 | -2304.43 | 2072.08
| 10400 | 90 | 89.9 | 7331 | -2304.26 | 2172.08
| 10500 | 90 | 89.9 | 7331 | -2304.1 | 2272.08
| 10600 | 90 | 89.9 | 7331 | -2303.93 | 2372.08
| 10700 | 90 | 89.9 | 7331 | -2303.76 | 2472.08
| 10800 | 90 | 89.9 | 7331 | -2303.59 | 2572.08
| 10900 | 90 | 89.9 | 7331 | -2303.42 | 2672.08
| 11000 | 90 | 89.9 | 7331 | -2303.25 | 2772.08
| 11100 | 90 | 89.9 | 7331 | -2303.08 | 2872.08
| 11200 | 90 | 89.9 | 7331 | -2302.92 | 2972.08
| 11300 | 90 | 89.9 | 7331 | -2302.75 | 3072.08
| 11400 | 90 | 89.9 | 7331 | -2302.58 | 3172.08
| 11500 | 90 | 89.9 | 7331 | -2302.41 | 3272.08
| 11600 | 90 | 89.9 | 7331 | -2302.24 | 3372.08
| 11700 | 90 | 89.9 | 7331 | -2302.07 | 3472.08
| 11800 | 90 | 89.9 | 7331 | -2301.91 | 3572.08
| 11900 | 90 | 89.9 | 7331 | -2301.74 | 3672.08
| 12000 | 90 | 89.9 | 7331 | -2301.57 | 3772.08
| 12100 | 90 | 89.9 | 7331 | -2301.4 | 3872.08
| 12200 | 90 | 89.9 | 7331 | -2301.23 | 3972.08
| 12300 | 90 | 89.9 | 7331 | -2301.06 | 4072.08
| 12400 | 90 | 89.9 | 7331 | -2300.89 | 4172.08
| 12500 | 90 | 89.9 | 7331 | -2300.73 | 4272.08
| 12600 | 90 | 89.9 | 7331 | -2300.56 | 4372.08
| 12608.15 | 90 | 89.9 | 7331 | -2300.54 | 4380.23
| 12700 | 90 | 89.35 | 7331 | -2299.52 | 4472.07
| 12707.55 | 90 | 89.35 | 7331 | -2299.43 | 4479.62

## Lookup (hidden)
North Reference | RetunValue | Grid Type | ReturnValue | Deviation Indicator | ReturnValue
| 2 |  | 0 |  | 4
True |  | SPCS-Colorado Central-NAD27 |  | Directional
Grid |  | SPCS-Colorado Central-NAD83 |  | High Angle
|  | SPCS-Colorado North-NAD27 |  | Horizontal
SPCS-Colorado North-NAD83
SPCS-Colorado South-NAD27
SPCS-Colorado South-NAD83
UTM-Zone 12 NAD27
UTM-Zone 12 NAD83
UTM-Zone 13 NAD27
UTM-Zone 13 NAD83