## Data
Header Information | measured depth (ft) | inclination (°) | azimuth (°) | true vertical depth (ft) | northing +N/-S (ft) | easting +E/-W (ft)
Operator Name | 0 | 0 | 36.41 | 0 | 0 | 0
KERR-MCGEE | 26 | 0 | 36.41 | 26 | 0 | 0
Operator Number | 135 | 0.7 | 36.41 | 135 | 0.54 | 0.4
47120 | 167 | 0.83 | 35.97 | 166.99 | 0.88 | 0.65
Well Name and Number | 198 | 1.05 | 44.49 | 197.99 | 1.27 | 0.98
PAPA JO 2-25 28N-8HZ | 230 | 0.83 | 18.74 | 229.99 | 1.69 | 1.26
API Number (if available) | 293 | 0.79 | 61.45 | 292.98 | 2.33 | 1.79
| 324 | 0.57 | 95.03 | 323.98 | 2.42 | 2.13
Location: QQ SEC TWP RGE | 387 | 1.45 | 162.09 | 386.97 | 1.64 | 2.68
SEC.08-T1N-R68W | 419 | 2.68 | 167.45 | 418.95 | 0.52 | 2.97
Citing Type: Planned or Actual | 451 | 3.38 | 170.61 | 450.9 | -1.14 | 3.29
ACTUAL | 482 | 4.09 | 170.17 | 481.84 | -3.13 | 3.63
Deviation Indicator | 514 | 4.39 | 165.25 | 513.75 | -5.44 | 4.13
Horizontal | 545 | 5.19 | 164.73 | 544.64 | -7.94 | 4.8
North Reference | 577 | 6.42 | 164.02 | 576.48 | -11.06 | 5.68
True | 609 | 6.77 | 161.82 | 608.26 | -14.57 | 6.76
Grid Type | 641 | 7.82 | 161.82 | 640.01 | -18.43 | 8.03
#VALUE! | 673 | 8.83 | 157.96 | 671.67 | -22.77 | 9.63
| 704 | 9.58 | 158.13 | 702.27 | -27.37 | 11.48
| 736 | 9.54 | 159.01 | 733.82 | -32.32 | 13.42
| 768 | 10.33 | 158.92 | 765.34 | -37.47 | 15.41
| 800 | 10.72 | 154.44 | 796.81 | -42.84 | 17.72
| 832 | 12.08 | 153.21 | 828.17 | -48.51 | 20.51
| 863 | 12.61 | 152.95 | 858.46 | -54.42 | 23.52
| 895 | 12.7 | 154.09 | 889.68 | -60.69 | 26.64
| 927 | 13.14 | 155.05 | 920.87 | -67.16 | 29.71
| 958 | 13.89 | 153.12 | 951.01 | -73.67 | 32.88
| 990 | 14.24 | 153.65 | 982.05 | -80.62 | 36.36
| 1022 | 14.28 | 155.58 | 1013.07 | -87.74 | 39.74
| 1054 | 14.94 | 155.06 | 1044.03 | -95.08 | 43.11
| 1085 | 16.08 | 154 | 1073.9 | -102.56 | 46.68
| 1117 | 16.57 | 153.3 | 1104.61 | -110.62 | 50.67
| 1149 | 16.96 | 153.65 | 1135.25 | -118.88 | 54.8
| 1180 | 17.8 | 154 | 1164.84 | -127.19 | 58.88
| 1212 | 18.11 | 154.35 | 1195.28 | -136.07 | 63.18
| 1244 | 18.37 | 155.76 | 1225.67 | -145.15 | 67.4
| 1276 | 18.63 | 153.65 | 1256.02 | -154.33 | 71.74
| 1308 | 18.94 | 155.23 | 1286.31 | -163.62 | 76.18
| 1339 | 19.38 | 153.65 | 1315.59 | -172.8 | 80.57
| 1371 | 19.69 | 153.56 | 1345.75 | -182.38 | 85.33
| 1403 | 19.78 | 153.39 | 1375.87 | -192.05 | 90.16
| 1435 | 20.13 | 154.35 | 1405.95 | -201.86 | 94.97
| 1466 | 20.04 | 155.32 | 1435.07 | -211.49 | 99.49
| 1498 | 20 | 156.9 | 1465.13 | -221.51 | 103.93
| 1529 | 19.73 | 156.55 | 1494.29 | -231.18 | 108.09
| 1561 | 19.64 | 156.46 | 1524.42 | -241.07 | 112.39
| 1593 | 19.6 | 157.17 | 1554.56 | -250.95 | 116.62
| 1625 | 19.42 | 156.38 | 1584.72 | -260.77 | 120.83
| 1656 | 19.51 | 156.73 | 1613.95 | -270.25 | 124.94
| 1688 | 19.64 | 158.13 | 1644.1 | -280.14 | 129.06
| 1720 | 19.42 | 158.75 | 1674.26 | -290.09 | 132.99
| 1752 | 19.69 | 157.87 | 1704.42 | -300.05 | 136.95
| 1783 | 20.04 | 157.69 | 1733.57 | -309.8 | 140.93
| 1815 | 20.26 | 158.57 | 1763.61 | -320.03 | 145.04
| 1833 | 19.6 | 158.75 | 1780.53 | -325.74 | 147.27
| 1933 | 18.76 | 159.54 | 1874.98 | -356.44 | 158.97
| 2023 | 19.93 | 161.01 | 1959.9 | -384.51 | 169.02
| 2112 | 21.41 | 159.4 | 2043.17 | -414.06 | 179.67
| 2201 | 22 | 155.76 | 2125.86 | -444.46 | 192.23
| 2291 | 23.74 | 156.98 | 2208.79 | -476.51 | 206.24
| 2381 | 25.29 | 156.98 | 2290.67 | -510.88 | 220.84
| 2470 | 24.3 | 157.36 | 2371.46 | -545.28 | 235.33
| 2560 | 24.59 | 153.9 | 2453.4 | -579.19 | 250.69
| 2649 | 24.54 | 153.83 | 2534.35 | -612.4 | 266.99
| 2739 | 23.75 | 157.08 | 2616.47 | -645.87 | 282.29
| 2828 | 24.75 | 154.38 | 2697.62 | -679.18 | 297.33
| 2918 | 25.57 | 156.55 | 2779.08 | -713.99 | 313.21
| 3008 | 24.39 | 157.07 | 2860.66 | -748.92 | 328.18
| 3097 | 25.53 | 159.23 | 2941.35 | -783.78 | 342.14
| 3187 | 24.19 | 159.48 | 3023.01 | -819.19 | 355.48
| 3276 | 25.51 | 157.95 | 3103.77 | -854.03 | 369.07
| 3366 | 24.04 | 157.02 | 3185.48 | -888.87 | 383.5
| 3455 | 24.08 | 159.21 | 3266.75 | -922.53 | 397.02
| 3545 | 26.55 | 161.72 | 3348.11 | -958.8 | 409.85
| 3635 | 24.65 | 160.63 | 3429.27 | -995.61 | 422.38
| 3724 | 25.42 | 158.25 | 3509.91 | -1030.87 | 435.62
| 3813 | 23.18 | 157.23 | 3591.02 | -1064.76 | 449.48
| 3900 | 24.04 | 158.972 | 3670.74 | -1097.09 | 462.46
| 3903 | 24.07 | 159.03 | 3673.48 | -1098.23 | 462.9
| 3993 | 26.24 | 158.36 | 3754.94 | -1133.87 | 476.81
| 4082 | 24 | 157.91 | 3835.51 | -1168.93 | 490.87
| 4172 | 23.52 | 156.61 | 3917.88 | -1202.38 | 504.89
| 4261 | 25.36 | 158.4 | 3998.91 | -1236.4 | 518.95
| 4351 | 26 | 157.15 | 4080.02 | -1272.5 | 533.71
| 4440 | 23.84 | 156.69 | 4160.73 | -1307 | 548.4
| 4530 | 24.35 | 158.48 | 4242.89 | -1340.96 | 562.41
| 4619 | 26.69 | 155.78 | 4323.2 | -1376.27 | 577.34
| 4709 | 25.19 | 155.56 | 4404.13 | -1412.14 | 593.56
| 4798 | 22.83 | 154.4 | 4485.43 | -1444.96 | 608.86
| 4887 | 23.96 | 154.86 | 4567.11 | -1476.89 | 623.99
| 5002 | 27.1 | 156.73 | 4670.87 | -1522.1 | 644.27
| 5092 | 26.3 | 156.06 | 4751.27 | -1559.16 | 660.46
| 5181 | 25 | 156.39 | 4831.5 | -1594.41 | 675.99
| 5270 | 22.78 | 155.29 | 4912.87 | -1627.3 | 690.73
| 5360 | 22.2 | 156.16 | 4996.02 | -1658.68 | 704.88
| 5449 | 22.71 | 157.48 | 5078.28 | -1689.93 | 718.26
| 5539 | 23.24 | 159.36 | 5161.14 | -1722.6 | 731.17
| 5628 | 22.03 | 158.89 | 5243.28 | -1754.6 | 743.37
| 5718 | 19.67 | 158.09 | 5327.38 | -1784.41 | 755.11
| 5807 | 17.31 | 156.57 | 5411.78 | -1810.46 | 765.96
| 5897 | 14.71 | 155.93 | 5498.28 | -1833.18 | 775.95
| 5986 | 12.89 | 156.11 | 5584.71 | -1852.57 | 784.58
| 6076 | 11.71 | 155.35 | 5672.64 | -1870.05 | 792.45
| 6166 | 10.09 | 155.75 | 5761.02 | -1885.54 | 799.5
| 6255 | 8.72 | 156.96 | 5848.82 | -1898.86 | 805.34
| 6345 | 7.16 | 157.4 | 5937.95 | -1910.32 | 810.17
| 6434 | 5.96 | 158.77 | 6026.37 | -1919.75 | 813.98
| 6524 | 4.91 | 160 | 6115.96 | -1927.72 | 816.98
| 6613 | 4.08 | 146.91 | 6204.69 | -1933.95 | 820.02
| 6703 | 2.44 | 128.61 | 6294.54 | -1937.83 | 823.26
| 6792 | 1.39 | 95.56 | 6383.5 | -1939.12 | 825.82
| 6881 | 0.81 | 98.91 | 6472.48 | -1939.32 | 827.51
| 6971 | 0.45 | 47.3 | 6562.47 | -1939.18 | 828.4
| 7061 | 0.66 | 21.45 | 6652.47 | -1938.46 | 828.85
| 7150 | 0.9 | 1.16 | 6741.46 | -1937.28 | 829.05
| 7240 | 0.9 | 350.35 | 6831.45 | -1935.88 | 828.95
| 7255 | 1.949 | 359.142 | 6846.45 | -1935.51 | 828.92
| 7330 | 7.28 | 4.57 | 6921.18 | -1929.49 | 829.28
| 7419 | 15.57 | 3.8 | 7008.34 | -1911.92 | 830.53
| 7509 | 21.32 | 358.25 | 7093.68 | -1883.49 | 830.83
| 7598 | 25.4 | 352.78 | 7175.38 | -1848.36 | 827.93
| 7687 | 31.45 | 359.21 | 7253.63 | -1806.16 | 825.21
| 7777 | 36.61 | 0.77 | 7328.2 | -1755.81 | 825.25
| 7867 | 46.45 | 2.11 | 7395.49 | -1696.24 | 826.81
| 7956 | 51.16 | 3.59 | 7454.09 | -1629.38 | 830.17
| 8046 | 56.6 | 2.01 | 7507.13 | -1556.79 | 833.69
| 8136 | 65.95 | 0.76 | 7550.34 | -1477.98 | 835.55
| 8225 | 72.42 | 359.91 | 7581.95 | -1394.83 | 836.03
| 8315 | 80.42 | 0.29 | 7603.06 | -1307.42 | 836.19
| 8404 | 87.41 | 0.59 | 7612.49 | -1218.98 | 836.87
| 8494 | 88.89 | 359.69 | 7615.39 | -1129.03 | 837.09
| 8583 | 89.69 | 358.92 | 7616.5 | -1040.05 | 836.01
| 8673 | 90.37 | 358.29 | 7616.45 | -950.07 | 833.81
| 8691 | 90.19 | 358.363 | 7616.36 | -932.08 | 833.29
| 8762 | 89.48 | 358.65 | 7616.57 | -861.11 | 831.44
| 8852 | 89.94 | 358.34 | 7617.02 | -771.14 | 829.07
| 8941 | 88.34 | 359.65 | 7618.36 | -682.17 | 827.51
| 9031 | 88.09 | 0.09 | 7621.16 | -592.21 | 827.31
| 9121 | 88.18 | 359.5 | 7624.09 | -502.26 | 826.99
| 9210 | 87.94 | 1.58 | 7627.1 | -413.32 | 827.83
| 9299 | 89.82 | 2.34 | 7628.84 | -324.39 | 830.87
| 9389 | 90.62 | 1.99 | 7628.5 | -234.46 | 834.27
| 9478 | 91.08 | 1.58 | 7627.18 | -145.51 | 837.04
| 9568 | 91.6 | 1.07 | 7625.07 | -55.56 | 839.12
| 9658 | 92.25 | 0.79 | 7622.05 | 34.37 | 840.58
| 9747 | 90.74 | 1.06 | 7619.73 | 123.33 | 842.02
| 9837 | 90.92 | 0.5 | 7618.42 | 213.31 | 843.24
| 9926 | 91.82 | 0.37 | 7616.3 | 302.28 | 843.92
| 10016 | 90.31 | 359.53 | 7614.62 | 392.26 | 843.84
| 10105 | 90.37 | 358.89 | 7614.1 | 481.25 | 842.61
| 10195 | 91.79 | 358.28 | 7612.4 | 571.21 | 840.39
| 10285 | 90.8 | 359.55 | 7610.36 | 661.16 | 838.69
| 10374 | 88.98 | 359.41 | 7610.54 | 750.16 | 837.88
| 10464 | 89.01 | 358.46 | 7612.11 | 840.13 | 836.21
| 10554 | 89.42 | 358.03 | 7613.35 | 930.07 | 833.45
| 10643 | 90.92 | 357.97 | 7613.08 | 1019.02 | 830.35
| 10733 | 89.85 | 359.58 | 7612.48 | 1108.99 | 828.42
| 10822 | 89.66 | 0.36 | 7612.86 | 1197.99 | 828.37
| 10912 | 89.97 | 0.04 | 7613.15 | 1287.99 | 828.69
| 11001 | 90.52 | 359.59 | 7612.77 | 1376.99 | 828.4
| 11091 | 91.39 | 359.27 | 7611.27 | 1466.97 | 827.51
| 11180 | 90.06 | 0.63 | 7610.14 | 1555.96 | 827.43
| 11270 | 88.67 | 2.35 | 7611.14 | 1645.92 | 829.77
| 11359 | 88.86 | 1.99 | 7613.06 | 1734.83 | 833.14
| 11449 | 89.35 | 1.89 | 7614.46 | 1824.77 | 836.18
| 11539 | 90 | 1.7 | 7614.97 | 1914.72 | 839
| 11628 | 91.05 | 1.77 | 7614.16 | 2003.68 | 841.7
| 11718 | 89.54 | 0.83 | 7613.7 | 2093.65 | 843.74
| 11807 | 90.71 | 0.82 | 7613.5 | 2182.64 | 845.02
| 11897 | 91.51 | 0.49 | 7611.76 | 2272.61 | 846.05
| 11987 | 89.82 | 0.3 | 7610.71 | 2362.6 | 846.67
| 12076 | 88.71 | 0.27 | 7611.86 | 2451.59 | 847.11
| 12166 | 89.32 | 0.07 | 7613.4 | 2541.58 | 847.38
| 12256 | 89.85 | 359.61 | 7614.05 | 2631.57 | 847.13
| 12345 | 89.29 | 359.95 | 7614.72 | 2720.57 | 846.79
| 12435 | 90.09 | 359.77 | 7615.21 | 2810.57 | 846.57
| 12524 | 90.62 | 359.61 | 7614.66 | 2899.57 | 846.09
| 12614 | 88.46 | 359.89 | 7615.38 | 2989.56 | 845.69
| 12703 | 88.46 | 359.69 | 7617.77 | 3078.52 | 845.37
| 12793 | 88.34 | 359.25 | 7620.29 | 3168.48 | 844.53
| 12882 | 88.24 | 359.15 | 7622.94 | 3257.44 | 843.29
| 12972 | 90.43 | 359.02 | 7623.99 | 3347.41 | 841.86
| 13061 | 90.95 | 358.91 | 7622.91 | 3436.39 | 840.25
| 13150 | 91.533 | 358.297 | 7620.99 | 3525.34 | 838.08
| 13151 | 91.54 | 358.29 | 7620.96 | 3526.34 | 838.05
| 13240 | 90.71 | 358.55 | 7619.21 | 3615.29 | 835.6
| 13330 | 91.79 | 358.18 | 7617.25 | 3705.23 | 833.03
| 13420 | 91.05 | 358.17 | 7615.02 | 3795.16 | 830.16
| 13512 | 91.14 | 357.56 | 7613.26 | 3887.08 | 826.74
| 13559 | 91.14 | 357.56 | 7612.32 | 3934.02 | 824.74

## Lookup (hidden)
North Reference | RetunValue | Grid Type | ReturnValue | Deviation Indicator | ReturnValue
| 2 |  | 0 |  | 4
True |  | SPCS-Colorado Central-NAD27 |  | Directional
Grid |  | SPCS-Colorado Central-NAD83 |  | High Angle
|  | SPCS-Colorado North-NAD27 |  | Horizontal
SPCS-Colorado North-NAD83
SPCS-Colorado South-NAD27
SPCS-Colorado South-NAD83
UTM-Zone 12 NAD27
UTM-Zone 12 NAD83
UTM-Zone 13 NAD27
UTM-Zone 13 NAD83