## Data
Header Information | measured depth (ft) | inclination (°) | azimuth (°) | true vertical depth (ft) | northing +N/-S (ft) | easting +E/-W (ft)
Operator Name | 0 | 0 | 34.47 | 0 | 0 | 0
KERR-MCGEE | 26 | 0 | 34.47 | 26 | 0 | 0
Operator Number | 137 | 0.7 | 34.47 | 137 | 0.56 | 0.38
47120 | 169 | 0.83 | 47.48 | 168.99 | 0.88 | 0.67
Well Name and Number | 200 | 0.79 | 22.69 | 199.99 | 1.23 | 0.91
PAPA JO 2-25 29C-8HZ | 232 | 0.88 | 38.6 | 231.99 | 1.62 | 1.15
API Number (if available) | 263 | 1.23 | 34.12 | 262.98 | 2.08 | 1.49
| 295 | 0.75 | 7.58 | 294.98 | 2.57 | 1.71
Location: QQ SEC TWP RGE | 326 | 0.7 | 6.52 | 325.98 | 2.96 | 1.76
SEC.08-T1N-R68W | 358 | 0.31 | 319.41 | 357.97 | 3.22 | 1.72
Citing Type: Planned or Actual | 389 | 0.75 | 251.12 | 388.97 | 3.22 | 1.47
ACTUAL | 453 | 1.76 | 225.02 | 452.96 | 2.39 | 0.38
Deviation Indicator | 484 | 2.02 | 210.96 | 483.94 | 1.59 | -0.23
Horizontal | 516 | 2.33 | 211.04 | 515.92 | 0.55 | -0.86
North Reference | 547 | 2.68 | 207.26 | 546.89 | -0.64 | -1.52
True | 579 | 2.37 | 183.53 | 578.86 | -1.96 | -1.9
Grid Type | 611 | 2.81 | 174.66 | 610.83 | -3.41 | -1.87
#VALUE! | 643 | 3.3 | 168.68 | 642.78 | -5.09 | -1.61
| 675 | 3.25 | 168.5 | 674.73 | -6.88 | -1.25
| 706 | 3.65 | 167.01 | 705.67 | -8.7 | -0.86
| 738 | 3.6 | 172.11 | 737.61 | -10.69 | -0.49
| 770 | 4.09 | 171.49 | 769.54 | -12.82 | -0.18
| 802 | 4.36 | 174.57 | 801.45 | -15.15 | 0.1
| 834 | 4.79 | 170.61 | 833.35 | -17.68 | 0.43
| 865 | 5.89 | 165.34 | 864.21 | -20.5 | 1.05
| 897 | 6.77 | 161.21 | 896.02 | -23.87 | 2.07
| 929 | 6.5 | 161.82 | 927.8 | -27.38 | 3.24
| 960 | 6.02 | 157.61 | 958.62 | -30.55 | 4.41
| 992 | 6.24 | 157.25 | 990.43 | -33.71 | 5.72
| 1024 | 7.69 | 160.07 | 1022.2 | -37.32 | 7.13
| 1056 | 8.39 | 164.46 | 1053.88 | -41.58 | 8.48
| 1087 | 8.61 | 166.13 | 1084.54 | -46.02 | 9.64
| 1119 | 9.23 | 167.01 | 1116.15 | -50.84 | 10.79
| 1151 | 9.84 | 168.15 | 1147.71 | -56.02 | 11.93
| 1182 | 11.21 | 170.26 | 1178.19 | -61.58 | 12.99
| 1214 | 12.13 | 171.93 | 1209.53 | -67.98 | 13.98
| 1246 | 12.92 | 171.76 | 1240.77 | -74.85 | 14.97
| 1278 | 14.33 | 171.14 | 1271.87 | -82.3 | 16.09
| 1310 | 15.12 | 172.64 | 1302.81 | -90.35 | 17.24
| 1341 | 15.47 | 173.25 | 1332.72 | -98.47 | 18.24
| 1373 | 15.86 | 173.43 | 1363.53 | -107.05 | 19.24
| 1405 | 16.52 | 172.81 | 1394.26 | -115.91 | 20.31
| 1437 | 17.89 | 172.55 | 1424.83 | -125.3 | 21.52
| 1468 | 18.28 | 173.51 | 1454.29 | -134.85 | 22.69
| 1500 | 18.72 | 173.07 | 1484.64 | -144.93 | 23.87
| 1531 | 18.81 | 173.69 | 1513.99 | -154.84 | 25.02
| 1563 | 19.25 | 173.25 | 1544.24 | -165.2 | 26.21
| 1595 | 19.73 | 172.37 | 1574.41 | -175.8 | 27.55
| 1627 | 18.76 | 171.84 | 1604.62 | -186.24 | 28.99
| 1658 | 18.37 | 169.91 | 1634.01 | -195.99 | 30.56
| 1690 | 18.24 | 169.82 | 1664.39 | -205.88 | 32.33
| 1722 | 18.19 | 168.33 | 1694.79 | -215.7 | 34.22
| 1754 | 18.33 | 166.66 | 1725.18 | -225.49 | 36.39
| 1785 | 18.33 | 166.66 | 1754.6 | -234.97 | 38.64
| 1817 | 18.37 | 166.92 | 1784.98 | -244.78 | 40.94
| 1839 | 18.28 | 167.45 | 1805.86 | -251.53 | 42.48
| 1933 | 18.05 | 166.78 | 1895.18 | -280.09 | 49.01
| 2023 | 19.11 | 167.35 | 1980.48 | -308.04 | 55.43
| 2112 | 19.47 | 165.8 | 2064.49 | -336.64 | 62.26
| 2202 | 20.45 | 166.5 | 2149.08 | -366.47 | 69.61
| 2291 | 22.89 | 170.14 | 2231.79 | -398.64 | 76.2
| 2381 | 23.83 | 170.57 | 2314.41 | -433.83 | 82.18
| 2471 | 23.5 | 171.1 | 2396.84 | -469.49 | 87.93
| 2560 | 23.64 | 170.82 | 2478.42 | -504.63 | 93.52
| 2650 | 22.93 | 172.08 | 2561.09 | -539.81 | 98.82
| 2739 | 23.16 | 169.39 | 2642.99 | -574.19 | 104.43
| 2829 | 22.78 | 172.24 | 2725.85 | -608.85 | 110.04
| 2919 | 24.42 | 173.5 | 2808.32 | -644.6 | 114.5
| 3008 | 23.45 | 170.36 | 2889.67 | -680.34 | 119.55
| 3097 | 22.71 | 170.2 | 2971.55 | -714.73 | 125.44
| 3187 | 23.18 | 172.23 | 3054.43 | -749.4 | 130.79
| 3277 | 23.12 | 171.3 | 3137.18 | -784.42 | 135.86
| 3366 | 23.91 | 171.42 | 3218.79 | -819.52 | 141.19
| 3456 | 23.12 | 171.02 | 3301.31 | -855.01 | 146.67
| 3546 | 21.84 | 170.9 | 3384.47 | -889 | 152.08
| 3635 | 22.11 | 172.02 | 3467.01 | -921.93 | 157.02
| 3725 | 22.53 | 169.65 | 3550.27 | -955.67 | 162.47
| 3814 | 23.51 | 170.07 | 3632.18 | -989.93 | 168.59
| 3903 | 23.16 | 170.48 | 3713.9 | -1024.67 | 174.55
| 3993 | 23.45 | 171.39 | 3796.56 | -1059.83 | 180.16
| 4083 | 23.43 | 170.18 | 3879.13 | -1095.17 | 185.89
| 4172 | 24.1 | 171.57 | 3960.58 | -1130.58 | 191.57
| 4262 | 21.36 | 169.1 | 4043.59 | -1164.86 | 197.37
| 4351 | 22 | 171.09 | 4126.29 | -1197.25 | 203.01
| 4441 | 25.04 | 171.85 | 4208.8 | -1232.76 | 208.33
| 4530 | 26.59 | 174.04 | 4288.92 | -1271.22 | 213.07
| 4620 | 25.08 | 172.51 | 4369.93 | -1310.17 | 217.64
| 4709 | 24.9 | 172.27 | 4450.59 | -1347.44 | 222.62
| 4823 | 21.27 | 171.62 | 4555.45 | -1391.69 | 228.87
| 4912 | 22.42 | 173.08 | 4638.06 | -1424.51 | 233.26
| 5002 | 23.45 | 170.57 | 4720.94 | -1459.21 | 238.27
| 5091 | 24.56 | 168.81 | 4802.24 | -1494.83 | 244.76
| 5181 | 23.5 | 167.45 | 4884.44 | -1530.69 | 252.29
| 5270 | 24.96 | 169 | 4965.6 | -1566.45 | 259.73
| 5359 | 23.06 | 168.66 | 5046.9 | -1601.98 | 266.74
| 5449 | 23.83 | 170.15 | 5129.47 | -1637.17 | 273.31
| 5538 | 22.85 | 169.14 | 5211.18 | -1671.86 | 279.64
| 5628 | 20.65 | 169.25 | 5294.77 | -1704.62 | 285.9
| 5717 | 17.67 | 167.84 | 5378.83 | -1733.24 | 291.67
| 5807 | 17.93 | 170.61 | 5464.53 | -1760.26 | 296.81
| 5896 | 16.41 | 170.42 | 5549.56 | -1786.18 | 301.14
| 5986 | 14.68 | 169.36 | 5636.26 | -1809.92 | 305.36
| 6076 | 12.58 | 168.56 | 5723.72 | -1830.74 | 309.41
| 6165 | 11.95 | 171.49 | 5810.69 | -1849.35 | 312.69
| 6255 | 10.35 | 169.62 | 5898.99 | -1866.52 | 315.53
| 6344 | 8.13 | 168.99 | 5986.83 | -1880.56 | 318.17
| 6434 | 6.92 | 169.05 | 6076.05 | -1892.14 | 320.42
| 6523 | 6.48 | 168.46 | 6164.44 | -1902.32 | 322.44
| 6613 | 4.87 | 167.12 | 6254 | -1911.02 | 324.31
| 6702 | 3.96 | 168.03 | 6342.74 | -1917.71 | 325.79
| 6791 | 2.92 | 171.36 | 6431.57 | -1922.96 | 326.77
| 6881 | 2.73 | 174.89 | 6521.46 | -1927.36 | 327.3
| 6970 | 2.34 | 174.21 | 6610.38 | -1931.28 | 327.67
| 7060 | 1.97 | 181.61 | 6700.31 | -1934.65 | 327.81
| 7150 | 1.87 | 177.21 | 6790.26 | -1937.66 | 327.84
| 7240 | 1.9 | 191.55 | 6880.22 | -1940.59 | 327.62
| 7329 | 1.48 | 194.22 | 6969.18 | -1943.15 | 327.04
| 7419 | 1.46 | 197.95 | 7059.15 | -1945.37 | 326.4
| 7420 | 1.387 | 199.214 | 7060.15 | -1945.39 | 326.39
| 7508 | 5.79 | 349.94 | 7148.02 | -1942.02 | 325.26
| 7598 | 13.56 | 355.78 | 7236.67 | -1927.01 | 323.69
| 7687 | 20.66 | 355.65 | 7321.68 | -1900.91 | 321.73
| 7777 | 27.45 | 358.03 | 7403.82 | -1864.31 | 319.81
| 7866 | 35.79 | 359.82 | 7479.54 | -1817.7 | 319.02
| 7956 | 40.49 | 358.66 | 7550.31 | -1762.14 | 318.26
| 8045 | 48.32 | 358.13 | 7613.84 | -1699.94 | 316.49
| 8135 | 53.69 | 359.26 | 7670.45 | -1630.03 | 314.93
| 8225 | 57.95 | 359.14 | 7721 | -1555.6 | 313.89
| 8314 | 64.33 | 359.24 | 7763.94 | -1477.71 | 312.79
| 8404 | 70.79 | 359.5 | 7798.27 | -1394.57 | 311.88
| 8493 | 76.26 | 0.88 | 7823.51 | -1309.26 | 312.17
| 8583 | 83.37 | 0.7 | 7839.41 | -1220.74 | 313.39
| 8640 | 86.591 | 359.558 | 7844.4 | -1163.97 | 313.52
| 8672 | 88.4 | 358.92 | 7845.8 | -1132 | 313.09
| 8762 | 89.69 | 358.29 | 7847.3 | -1042.05 | 310.9
| 8801 | 90.063 | 358.156 | 7847.38 | -1003.07 | 309.69
| 8852 | 90.55 | 357.98 | 7847.11 | -952.1 | 307.98
| 8941 | 89.69 | 358.12 | 7846.92 | -863.15 | 304.95
| 9031 | 89.17 | 359.61 | 7847.82 | -773.17 | 303.16
| 9120 | 89.51 | 0.67 | 7848.84 | -684.18 | 303.38
| 9210 | 90.15 | 0.31 | 7849.11 | -594.18 | 304.15
| 9299 | 90.49 | 0.08 | 7848.61 | -505.19 | 304.45
| 9389 | 91.54 | 359.82 | 7847.02 | -415.2 | 304.38
| 9478 | 90 | 359.97 | 7845.82 | -326.21 | 304.21
| 9567 | 89.85 | 359.01 | 7845.94 | -237.22 | 303.42
| 9657 | 90.62 | 358.4 | 7845.57 | -147.24 | 301.39
| 9747 | 89.41 | 359.67 | 7845.54 | -57.26 | 299.87
| 9836 | 90.15 | 359.19 | 7845.89 | 31.74 | 298.99
| 10015 | 89.35 | 0.09 | 7846.67 | 210.73 | 297.86
| 10105 | 90.18 | 359.2 | 7847.04 | 300.72 | 297.3
| 10195 | 89.72 | 0.56 | 7847.12 | 390.72 | 297.11
| 10284 | 90.8 | 0.46 | 7846.71 | 479.71 | 297.91
| 10374 | 89.38 | 1.14 | 7846.57 | 569.7 | 299.16
| 10463 | 89.54 | 0.48 | 7847.41 | 658.69 | 300.42
| 10553 | 89.75 | 359.71 | 7847.97 | 748.69 | 300.57
| 10643 | 90.43 | 359.1 | 7847.82 | 838.68 | 299.64
| 10732 | 89.78 | 1.22 | 7847.66 | 927.67 | 299.88
| 10822 | 90.74 | 1.45 | 7847.25 | 1017.65 | 301.98
| 10911 | 92 | 1.5 | 7845.13 | 1106.59 | 304.27
| 11001 | 88.98 | 0.99 | 7844.36 | 1196.56 | 306.23
| 11090 | 88.92 | 0.34 | 7845.99 | 1285.53 | 307.26
| 11180 | 89.35 | 359.16 | 7847.35 | 1375.52 | 306.87
| 11269 | 89.57 | 0.6 | 7848.18 | 1464.52 | 306.68
| 11359 | 89.97 | 0.28 | 7848.55 | 1554.51 | 307.37
| 11449 | 91.08 | 0.05 | 7847.72 | 1644.51 | 307.63
| 11538 | 89.66 | 2.03 | 7847.15 | 1733.48 | 309.25
| 11628 | 90.15 | 2.07 | 7847.3 | 1823.42 | 312.47
| 11717 | 90.95 | 2.21 | 7846.44 | 1912.36 | 315.79
| 11807 | 89.82 | 1.31 | 7845.84 | 2002.31 | 318.55
| 11897 | 90.22 | 0.98 | 7845.81 | 2092.29 | 320.35
| 11986 | 89.08 | 0.25 | 7846.35 | 2181.28 | 321.31
| 12076 | 90.18 | 0.87 | 7846.93 | 2271.28 | 322.19
| 12165 | 91.29 | 0.78 | 7845.79 | 2360.26 | 323.47
| 12255 | 90.06 | 0.27 | 7844.73 | 2450.25 | 324.29
| 12345 | 88.27 | 359.64 | 7846.04 | 2540.23 | 324.22
| 12434 | 88.98 | 359.09 | 7848.18 | 2629.2 | 323.24
| 12524 | 89.14 | 358.29 | 7849.65 | 2719.16 | 321.18
| 12613 | 89.41 | 358.92 | 7850.78 | 2808.13 | 319.01
| 12703 | 91.66 | 359.79 | 7849.94 | 2898.11 | 318
| 12792 | 91.69 | 0.66 | 7847.34 | 2987.07 | 318.35
| 12882 | 90.28 | 0.46 | 7845.79 | 3077.05 | 319.23
| 12971 | 91.11 | 0.54 | 7844.71 | 3166.04 | 320
| 13061 | 89.2 | 359.27 | 7844.47 | 3256.04 | 319.85
| 13150 | 90.49 | 359.35 | 7844.71 | 3345.03 | 318.78
| 13240 | 90.99 | 359.09 | 7843.54 | 3435.01 | 317.56
| 13330 | 89.69 | 359.54 | 7843.01 | 3525 | 316.48
| 13405 | 87.642 | 359.034 | 7844.76 | 3599.97 | 315.55
| 13419 | 87.26 | 358.94 | 7845.38 | 3613.96 | 315.3
| 13509 | 88.09 | 358.38 | 7849.03 | 3703.86 | 313.2
| 13598 | 88.83 | 358.16 | 7851.42 | 3792.78 | 310.51
| 13688 | 90.12 | 358.34 | 7852.25 | 3882.73 | 307.76
| 13737 | 90.12 | 358.34 | 7852.14 | 3931.71 | 306.35

## Lookup (hidden)
North Reference | RetunValue | Grid Type | ReturnValue | Deviation Indicator | ReturnValue
| 2 |  | 0 |  | 4
True |  | SPCS-Colorado Central-NAD27 |  | Directional
Grid |  | SPCS-Colorado Central-NAD83 |  | High Angle
|  | SPCS-Colorado North-NAD27 |  | Horizontal
SPCS-Colorado North-NAD83
SPCS-Colorado South-NAD27
SPCS-Colorado South-NAD83
UTM-Zone 12 NAD27
UTM-Zone 12 NAD83
UTM-Zone 13 NAD27
UTM-Zone 13 NAD83