## Data
Header Information | measured depth (ft) | inclination (°) | azimuth (°) | true vertical depth (ft) | northing +N/-S (ft) | easting +E/-W (ft)
Operator Name | 0 | 0 | 60.14 | 0 | 0 | 0
KERR-MCGEE | 26 | 0 | 60.14 | 26 | 0 | 0
Operator Number | 139 | 1.19 | 60.14 | 138.99 | 0.58 | 1.02
47120 | 171 | 1.05 | 71.42 | 170.99 | 0.84 | 1.58
Well Name and Number | 203 | 0.79 | 54.42 | 202.98 | 1.06 | 2.04
PAPA JO 2-25 29N2-8HZ | 234 | 0.44 | 75.6 | 233.98 | 1.22 | 2.33
API Number (if available) | 265 | 0.88 | 52.88 | 264.98 | 1.39 | 2.64
| 296 | 0.66 | 50.91 | 295.97 | 1.65 | 2.96
Location: QQ SEC TWP RGE | 328 | 0.7 | 24.89 | 327.97 | 1.94 | 3.19
SEC.08-T1N-R68W | 359 | 0.88 | 53.81 | 358.97 | 2.25 | 3.46
Citing Type: Planned or Actual | 391 | 0.7 | 79.21 | 390.97 | 2.44 | 3.85
ACTUAL | 423 | 0.75 | 153.21 | 422.97 | 2.29 | 4.14
Deviation Indicator | 454 | 0.97 | 187.49 | 453.96 | 1.84 | 4.19
Horizontal | 486 | 1.05 | 204.19 | 485.96 | 1.31 | 4.04
North Reference | 518 | 1.54 | 189.16 | 517.95 | 0.62 | 3.85
True | 549 | 1.89 | 191.44 | 548.93 | -0.3 | 3.68
Grid Type | 582 | 1.85 | 194.26 | 581.92 | -1.35 | 3.44
#VALUE! | 613 | 2.11 | 201.2 | 612.9 | -2.36 | 3.11
| 645 | 2.94 | 198.65 | 644.87 | -3.69 | 2.64
| 677 | 4.17 | 193.73 | 676.81 | -5.6 | 2.1
| 709 | 4.97 | 193.99 | 708.7 | -8.07 | 1.49
| 740 | 5.67 | 197.24 | 739.57 | -10.84 | 0.71
| 772 | 6.37 | 196.63 | 771.39 | -14.05 | -0.27
| 804 | 6.33 | 189.86 | 803.2 | -17.49 | -1.08
| 836 | 6.62 | 186.26 | 834.99 | -21.06 | -1.58
| 867 | 7.21 | 183.89 | 865.77 | -24.78 | -1.91
| 899 | 8.22 | 179.49 | 897.48 | -29.07 | -2.02
| 931 | 8.79 | 178.79 | 929.13 | -33.8 | -1.95
| 963 | 9.32 | 177.82 | 960.73 | -38.83 | -1.8
| 994 | 10.5 | 175.8 | 991.26 | -44.16 | -1.5
| 1026 | 11.12 | 176.41 | 1022.7 | -50.15 | -1.09
| 1058 | 11.65 | 174.57 | 1054.07 | -56.44 | -0.59
| 1089 | 11.82 | 175.8 | 1084.42 | -62.73 | -0.06
| 1121 | 12.66 | 175.36 | 1115.69 | -69.49 | 0.46
| 1153 | 13.36 | 175.71 | 1146.87 | -76.67 | 1.02
| 1185 | 14.46 | 176.5 | 1177.93 | -84.35 | 1.54
| 1216 | 15.29 | 177.82 | 1207.89 | -92.29 | 1.93
| 1248 | 15.69 | 177.73 | 1238.73 | -100.83 | 2.26
| 1280 | 16.04 | 178.61 | 1269.51 | -109.58 | 2.54
| 1312 | 16.92 | 179.58 | 1300.19 | -118.65 | 2.68
| 1343 | 17.89 | 179.23 | 1329.78 | -127.93 | 2.78
| 1375 | 18.85 | 180.72 | 1360.14 | -138.01 | 2.78
| 1407 | 19.25 | 180.9 | 1390.39 | -148.45 | 2.64
| 1438 | 19.38 | 180.19 | 1419.65 | -158.71 | 2.54
| 1470 | 19.28 | 178.08 | 1449.84 | -169.3 | 2.7
| 1502 | 19.6 | 176.41 | 1480.02 | -179.93 | 3.21
| 1533 | 19.78 | 177.29 | 1509.21 | -190.36 | 3.78
| 1565 | 18.9 | 176.68 | 1539.4 | -200.94 | 4.34
| 1597 | 18.63 | 176.5 | 1569.7 | -211.22 | 4.95
| 1629 | 18.41 | 177.12 | 1600.04 | -221.37 | 5.52
| 1660 | 18.15 | 176.24 | 1629.48 | -231.07 | 6.08
| 1692 | 18.06 | 176.33 | 1659.89 | -241 | 6.73
| 1724 | 18.06 | 176.59 | 1690.32 | -250.9 | 7.34
| 1756 | 18.11 | 176.15 | 1720.74 | -260.81 | 7.97
| 1787 | 18.24 | 176.77 | 1750.19 | -270.46 | 8.56
| 1819 | 18.33 | 176.59 | 1780.57 | -280.49 | 9.15
| 1837 | 18.59 | 176.68 | 1797.65 | -286.18 | 9.48
| 1934 | 18 | 177.38 | 1889.74 | -316.58 | 11.06
| 2024 | 18.69 | 176.75 | 1975.17 | -344.87 | 12.51
| 2113 | 19.65 | 183.7 | 2059.24 | -374.05 | 12.36
| 2203 | 20.63 | 181.73 | 2143.74 | -405 | 10.9
| 2292 | 22.23 | 178.56 | 2226.59 | -437.5 | 10.85
| 2382 | 23.33 | 175.2 | 2309.57 | -472.28 | 12.77
| 2472 | 23.37 | 173.85 | 2392.2 | -507.79 | 16.17
| 2561 | 23.77 | 172.96 | 2473.78 | -543.14 | 20.26
| 2651 | 23.66 | 175.81 | 2556.18 | -579.15 | 23.81
| 2740 | 24.37 | 179.03 | 2637.48 | -615.33 | 25.42
| 2830 | 23.97 | 176.68 | 2719.59 | -652.14 | 26.79
| 2919 | 23.34 | 178.54 | 2801.11 | -687.82 | 28.29
| 3009 | 22.77 | 178.16 | 2883.92 | -723.05 | 29.3
| 3098 | 22.99 | 181.42 | 2965.92 | -757.64 | 29.43
| 3188 | 24.16 | 179.27 | 3048.41 | -793.63 | 29.23
| 3277 | 23.38 | 179.41 | 3129.86 | -829.5 | 29.64
| 3367 | 24.56 | 179.85 | 3212.1 | -866.06 | 29.87
| 3457 | 22.9 | 177.39 | 3294.49 | -902.26 | 30.72
| 3546 | 21.67 | 177.01 | 3376.84 | -935.97 | 32.36
| 3636 | 22.84 | 178.81 | 3460.14 | -970.03 | 33.59
| 3726 | 23.87 | 179.72 | 3542.76 | -1005.7 | 34.05
| 3815 | 23.09 | 177.01 | 3624.39 | -1041.14 | 35.04
| 3904 | 22.55 | 176.8 | 3706.43 | -1075.6 | 36.91
| 3994 | 22.36 | 176.89 | 3789.6 | -1109.93 | 38.8
| 4084 | 24.01 | 180.67 | 3872.34 | -1145.34 | 39.51
| 4173 | 23.04 | 176.59 | 3953.94 | -1180.83 | 40.34
| 4263 | 23.46 | 177.38 | 4036.63 | -1216.31 | 42.2
| 4352 | 22.09 | 179.46 | 4118.69 | -1250.74 | 43.17
| 4442 | 24.06 | 180.22 | 4201.49 | -1286.01 | 43.26
| 4531 | 24.53 | 178.03 | 4282.61 | -1322.62 | 43.83
| 4621 | 24.16 | 176.89 | 4364.61 | -1359.68 | 45.47
| 4710 | 22.01 | 177.34 | 4446.48 | -1394.53 | 47.23
| 4799 | 22.13 | 178.09 | 4528.95 | -1427.95 | 48.56
| 4914 | 22.95 | 176.9 | 4635.17 | -1471.98 | 50.5
| 5004 | 23.62 | 179.14 | 4717.84 | -1507.53 | 51.72
| 5093 | 24.98 | 179.74 | 4798.95 | -1544.15 | 52.07
| 5183 | 22.38 | 178.57 | 4881.37 | -1580.29 | 52.58
| 5272 | 21.42 | 181.83 | 4963.95 | -1613.48 | 52.49
| 5361 | 22.28 | 181.79 | 5046.55 | -1646.58 | 51.44
| 5451 | 19.87 | 179.4 | 5130.53 | -1678.94 | 51.07
| 5540 | 18.63 | 180.15 | 5214.55 | -1708.28 | 51.19
| 5630 | 16.25 | 179.31 | 5300.41 | -1735.25 | 51.3
| 5719 | 13.88 | 179.26 | 5386.34 | -1758.38 | 51.59
| 5809 | 14.18 | 180.78 | 5473.66 | -1780.19 | 51.58
| 5898 | 12.32 | 179.29 | 5560.29 | -1800.59 | 51.55
| 5988 | 13.35 | 181.89 | 5648.04 | -1820.58 | 51.33
| 6078 | 11.24 | 179.34 | 5735.97 | -1839.73 | 51.09
| 6167 | 9.32 | 178.92 | 5823.54 | -1855.61 | 51.32
| 6257 | 9.68 | 172.78 | 5912.3 | -1870.41 | 52.41
| 6346 | 8.03 | 171.4 | 6000.24 | -1883.98 | 54.28
| 6436 | 6.51 | 167.4 | 6089.51 | -1895.17 | 56.33
| 6525 | 5.33 | 166.79 | 6178.04 | -1904.12 | 58.38
| 6615 | 4.66 | 170.22 | 6267.7 | -1911.79 | 59.95
| 6704 | 4.25 | 178.14 | 6356.43 | -1918.65 | 60.68
| 6794 | 3.75 | 185.26 | 6446.21 | -1924.92 | 60.51
| 6883 | 3.23 | 182.95 | 6535.04 | -1930.32 | 60.12
| 6972 | 3.42 | 181.54 | 6623.89 | -1935.48 | 59.92
| 7062 | 2.05 | 157.53 | 6713.79 | -1939.65 | 60.46
| 7152 | 2.27 | 163.21 | 6803.73 | -1942.84 | 61.59
| 7242 | 2.12 | 324.08 | 6893.7 | -1943.2 | 61.13
| 7247 | 2.44 | 332.118 | 6898.7 | -1943.03 | 61.02
| 7331 | 9.57 | 3.53 | 6982.2 | -1934.47 | 60.62
| 7421 | 14.45 | 6.24 | 7070.2 | -1915.83 | 62.3
| 7510 | 23.29 | 358.48 | 7154.35 | -1887.14 | 63.04
| 7600 | 31.69 | 357.51 | 7234.12 | -1845.66 | 61.54
| 7689 | 38.1 | 357.55 | 7307.08 | -1794.82 | 59.35
| 7779 | 46.61 | 358.58 | 7373.53 | -1734.28 | 57.35
| 7868 | 52.19 | 0.83 | 7431.43 | -1666.74 | 57.05
| 7958 | 56.78 | 359.02 | 7483.7 | -1593.5 | 56.93
| 8047 | 63.15 | 357.07 | 7528.22 | -1516.55 | 54.26
| 8137 | 69.64 | 359.69 | 7564.25 | -1434.16 | 51.97
| 8227 | 75.34 | 0.54 | 7591.32 | -1348.37 | 52.16
| 8316 | 84.2 | 1.07 | 7607.11 | -1260.88 | 53.39
| 8372 | 88.462 | 0.839 | 7610.69 | -1205.02 | 54.32
| 8406 | 91.05 | 0.7 | 7610.84 | -1171.02 | 54.78
| 8495 | 92.19 | 0.18 | 7608.32 | -1082.06 | 55.46
| 8585 | 89.78 | 2.06 | 7606.77 | -992.1 | 57.22
| 8628 | 90.244 | 2.021 | 7606.76 | -949.13 | 58.75
| 8674 | 90.74 | 1.98 | 7606.37 | -903.16 | 60.36
| 8764 | 88.31 | 2.98 | 7607.11 | -813.26 | 64.25
| 8854 | 88.27 | 2.76 | 7609.8 | -723.41 | 68.76
| 8943 | 89.69 | 1.29 | 7611.38 | -634.48 | 71.9
| 9033 | 90.99 | 1.83 | 7610.85 | -544.52 | 74.35
| 9122 | 90.89 | 358.43 | 7609.39 | -455.55 | 74.55
| 9212 | 91.51 | 358.44 | 7607.5 | -365.6 | 72.09
| 9301 | 89.14 | 358.43 | 7607 | -276.64 | 69.66
| 9391 | 89.08 | 358.44 | 7608.4 | -186.68 | 67.21
| 9480 | 89.66 | 358.25 | 7609.38 | -97.73 | 64.64
| 9569 | 90.37 | 357.65 | 7609.35 | -8.79 | 61.45
| 9659 | 91.08 | 357.92 | 7608.21 | 81.14 | 57.97
| 9749 | 89.66 | 0.39 | 7607.63 | 171.12 | 56.65
| 9838 | 89.08 | 0.35 | 7608.61 | 260.11 | 57.22
| 9928 | 89.54 | 359.82 | 7609.7 | 350.1 | 57.36
| 10017 | 90.4 | 0.07 | 7609.74 | 439.1 | 57.27
| 10197 | 89.08 | 0.88 | 7610.56 | 619.09 | 58.76
| 10286 | 89.08 | 1.21 | 7611.99 | 708.06 | 60.38
| 10376 | 89.48 | 1.35 | 7613.12 | 798.03 | 62.4
| 10555 | 90.22 | 1.7 | 7613.59 | 976.97 | 67.16
| 10645 | 90.77 | 1.89 | 7612.81 | 1066.92 | 69.98
| 10824 | 90.28 | 359.13 | 7611.17 | 1245.89 | 71.57
| 10913 | 91.02 | 359.03 | 7610.16 | 1334.87 | 70.14
| 11003 | 88.95 | 358.5 | 7610.18 | 1424.84 | 68.2
| 11093 | 89.48 | 358.32 | 7611.42 | 1514.8 | 65.71
| 11182 | 89.63 | 357.88 | 7612.11 | 1603.75 | 62.75
| 11271 | 90.03 | 357.67 | 7612.37 | 1692.68 | 59.3
| 11361 | 88.83 | 359.53 | 7613.27 | 1782.64 | 57.1
| 11451 | 88.95 | 359.45 | 7615.01 | 1872.62 | 56.3
| 11540 | 89.08 | 359.17 | 7616.54 | 1961.6 | 55.23
| 11630 | 90.77 | 358.86 | 7616.66 | 2051.59 | 53.68
| 11719 | 91.2 | 358.43 | 7615.13 | 2140.55 | 51.58
| 11809 | 90.28 | 1.04 | 7613.97 | 2230.53 | 51.16
| 11899 | 90.34 | 0.48 | 7613.48 | 2320.52 | 52.35
| 11988 | 91.2 | 0.37 | 7612.28 | 2409.51 | 53.01
| 12078 | 89.48 | 1.86 | 7611.75 | 2499.49 | 54.77
| 12167 | 90.09 | 1.56 | 7612.08 | 2588.44 | 57.42
| 12257 | 91.48 | 1.31 | 7610.85 | 2678.41 | 59.67
| 12347 | 89.17 | 1.65 | 7610.34 | 2768.37 | 62
| 12436 | 89.57 | 1.22 | 7611.32 | 2857.33 | 64.23
| 12526 | 90.19 | 1.26 | 7611.51 | 2947.31 | 66.18
| 12615 | 90.98 | 0.89 | 7610.6 | 3036.29 | 67.85
| 12705 | 89.29 | 1.53 | 7610.39 | 3126.27 | 69.75
| 12794 | 89.6 | 1.12 | 7611.25 | 3215.24 | 71.8
| 12884 | 89.14 | 0.65 | 7612.24 | 3305.22 | 73.19
| 12974 | 89.48 | 0.13 | 7613.32 | 3395.21 | 73.81
| 13063 | 89.78 | 0.11 | 7613.9 | 3484.21 | 73.99
| 13103 | 90.099 | 0.11 | 7613.94 | 3524.21 | 74.07
| 13152 | 90.49 | 0.11 | 7613.69 | 3573.21 | 74.16
| 13242 | 90.74 | 359.72 | 7612.72 | 3663.2 | 74.03
| 13332 | 91.48 | 359.59 | 7610.98 | 3753.19 | 73.49
| 13464 | 92.56 | 358.64 | 7606.32 | 3885.08 | 71.45
| 13510 | 92.56 | 358.64 | 7604.27 | 3931.03 | 70.36

## Lookup (hidden)
North Reference | RetunValue | Grid Type | ReturnValue | Deviation Indicator | ReturnValue
| 2 |  | 0 |  | 4
True |  | SPCS-Colorado Central-NAD27 |  | Directional
Grid |  | SPCS-Colorado Central-NAD83 |  | High Angle
|  | SPCS-Colorado North-NAD27 |  | Horizontal
SPCS-Colorado North-NAD83
SPCS-Colorado South-NAD27
SPCS-Colorado South-NAD83
UTM-Zone 12 NAD27
UTM-Zone 12 NAD83
UTM-Zone 13 NAD27
UTM-Zone 13 NAD83