## Data
Header Information | measured depth (ft) | inclination (°) | azimuth (°) | true vertical depth (ft) | northing +N/-S (ft) | easting +E/-W (ft) | Remarks
Operator Name | 0 | 0 | 0 | 0 | 0 | 0
TEP Rocky Mountain, LLC | 100 | 0 | 0 | 100 | 0 | 0
Operator Number | 135 | 0 | 0 | 135 | 0 | 0
96850 | 200 | 2.28 | 215.81 | 199.98 | -1.05 | -0.75
Well Name and Number | 300 | 5.78 | 215.81 | 299.72 | -6.74 | -4.86
5-Mile Ranch SG 23-26 | 400 | 9.28 | 215.81 | 398.84 | -17.36 | -12.52
API Number (if available) | 500 | 12.78 | 215.81 | 496.98 | -32.86 | -23.71
| 600 | 16.28 | 215.81 | 593.77 | -53.2 | -38.38
Location: QQ SEC TWP RGE | 700 | 19.78 | 215.81 | 688.85 | -78.29 | -56.48
LOT 6 Sec 26 T7S R96W | 800 | 23.28 | 215.81 | 781.86 | -108.04 | -77.94
Citing Type: Planned or Actual | 900 | 26.78 | 215.81 | 872.46 | -142.34 | -102.69
Planned | 980.47 | 29.59 | 215.81 | 943.38 | -173.16 | -124.92
Deviation Indicator | 1000 | 29.59 | 215.81 | 960.36 | -180.98 | -130.56
Directional | 1100 | 29.59 | 215.81 | 1047.32 | -221.03 | -159.45
North Reference | 1200 | 29.59 | 215.81 | 1134.28 | -261.08 | -188.34
True | 1300 | 29.59 | 215.81 | 1221.23 | -301.13 | -217.23
Grid Type | 1400 | 29.59 | 215.81 | 1308.19 | -341.18 | -246.12
#VALUE! | 1500 | 29.59 | 215.81 | 1395.15 | -381.22 | -275.02
| 1600 | 29.59 | 215.81 | 1482.1 | -421.27 | -303.91
| 1700 | 29.59 | 215.81 | 1569.06 | -461.32 | -332.8
| 1800 | 29.59 | 215.81 | 1656.02 | -501.37 | -361.69
| 1900 | 29.59 | 215.81 | 1742.98 | -541.42 | -390.58
| 2000 | 29.59 | 215.81 | 1829.93 | -581.46 | -419.47
| 2100 | 29.59 | 215.81 | 1916.89 | -621.51 | -448.36
| 2139.61 | 29.59 | 215.81 | 1951.33 | -637.37 | -459.8
| 2200 | 28.38 | 215.81 | 2004.16 | -661.11 | -476.92
| 2300 | 26.38 | 215.81 | 2092.95 | -698.41 | -503.83
| 2400 | 24.38 | 215.81 | 2183.29 | -733.17 | -528.91
| 2500 | 22.38 | 215.81 | 2275.07 | -765.36 | -552.13
| 2600 | 20.38 | 215.81 | 2368.18 | -794.93 | -573.46
| 2700 | 18.38 | 215.81 | 2462.51 | -821.84 | -592.88
| 2800 | 16.38 | 215.81 | 2557.94 | -846.07 | -610.36
| 2900 | 14.38 | 215.81 | 2654.35 | -867.58 | -625.88
| 3000 | 12.38 | 215.81 | 2751.63 | -886.35 | -639.42
| 3100 | 10.38 | 215.81 | 2849.66 | -902.36 | -650.96
| 3200 | 8.38 | 215.81 | 2948.31 | -915.58 | -660.5
| 3300 | 6.38 | 215.81 | 3047.48 | -926.01 | -668.02
| 3400 | 4.38 | 215.81 | 3147.03 | -933.61 | -673.51
| 3500 | 2.38 | 215.81 | 3246.85 | -938.4 | -676.96
| 3600 | 0.38 | 215.81 | 3346.82 | -940.36 | -678.38
| 3619.18 | 0 | 0 | 3366 | -940.41 | -678.41
| 3700 | 0 | 0 | 3446.82 | -940.41 | -678.41
| 3800 | 0 | 0 | 3546.82 | -940.41 | -678.41
| 3900 | 0 | 0 | 3646.82 | -940.41 | -678.41
| 4000 | 0 | 0 | 3746.82 | -940.41 | -678.41
| 4100 | 0 | 0 | 3846.82 | -940.41 | -678.41
| 4200 | 0 | 0 | 3946.82 | -940.41 | -678.41
| 4300 | 0 | 0 | 4046.82 | -940.41 | -678.41
| 4400 | 0 | 0 | 4146.82 | -940.41 | -678.41
| 4500 | 0 | 0 | 4246.82 | -940.41 | -678.41
| 4600 | 0 | 0 | 4346.82 | -940.41 | -678.41
| 4700 | 0 | 0 | 4446.82 | -940.41 | -678.41
| 4800 | 0 | 0 | 4546.82 | -940.41 | -678.41
| 4900 | 0 | 0 | 4646.82 | -940.41 | -678.41
| 5000 | 0 | 0 | 4746.82 | -940.41 | -678.41
| 5100 | 0 | 0 | 4846.82 | -940.41 | -678.41
| 5200 | 0 | 0 | 4946.82 | -940.41 | -678.41
| 5300 | 0 | 0 | 5046.82 | -940.41 | -678.41
| 5400 | 0 | 0 | 5146.82 | -940.41 | -678.41
| 5443.18 | 0 | 0 | 5190 | -940.41 | -678.41

## Lookup (hidden)
North Reference | RetunValue | Grid Type | ReturnValue | Deviation Indicator | ReturnValue
| 2 |  | 0 |  | 2
True |  | SPCS-Colorado Central-NAD27 |  | Directional
Grid |  | SPCS-Colorado Central-NAD83 |  | High Angle
|  | SPCS-Colorado North-NAD27 |  | Horizontal
SPCS-Colorado North-NAD83
SPCS-Colorado South-NAD27
SPCS-Colorado South-NAD83
UTM-Zone 12 NAD27
UTM-Zone 12 NAD83
UTM-Zone 13 NAD27
UTM-Zone 13 NAD83