## Data
Header Information | measured depth (ft) | inclination (°) | azimuth (°) | true vertical depth (ft) | northing +N/-S (ft) | easting +E/-W (ft)
Operator Name | 0 | 0 | 308.43 | 0 | 0 | 0
KERR-MCGEE | 26 | 0 | 308.43 | 26 | 0 | 0
Operator Number | 137 | 0.31 | 308.43 | 137 | 0.19 | -0.24
47120 | 169 | 0.57 | 319.5 | 169 | 0.36 | -0.41
Well Name and Number | 200 | 0.53 | 294.98 | 200 | 0.54 | -0.64
PAPA JO 2-25 29N3-8HZ | 232 | 0.66 | 315.37 | 232 | 0.73 | -0.9
API Number (if available) | 263 | 0.75 | 308.07 | 262.99 | 0.99 | -1.19
| 295 | 0.7 | 314.49 | 294.99 | 1.25 | -1.49
Location: QQ SEC TWP RGE | 326 | 0.62 | 272.65 | 325.99 | 1.39 | -1.79
SEC.08-T1N-R68W | 358 | 0.62 | 191.97 | 357.99 | 1.23 | -2
Citing Type: Planned or Actual | 389 | 1.05 | 168.24 | 388.98 | 0.79 | -1.98
ACTUAL | 421 | 1.58 | 167.98 | 420.98 | 0.07 | -1.83
Deviation Indicator | 453 | 2.33 | 165.34 | 452.96 | -0.99 | -1.57
Horizontal | 484 | 2.68 | 177.12 | 483.93 | -2.32 | -1.37
North Reference | 516 | 3.03 | 166.75 | 515.89 | -3.9 | -1.14
True | 547 | 3.87 | 158.4 | 546.83 | -5.67 | -0.57
Grid Type | 579 | 4.17 | 156.29 | 578.75 | -7.73 | 0.3
#VALUE! | 611 | 5.05 | 154.79 | 610.65 | -10.07 | 1.36
| 643 | 6.11 | 152.51 | 642.5 | -12.86 | 2.75
| 675 | 7.03 | 156.11 | 674.29 | -16.16 | 4.33
| 706 | 7.51 | 156.99 | 705.04 | -19.76 | 5.89
| 738 | 7.65 | 158.49 | 736.76 | -23.67 | 7.49
| 770 | 8.53 | 158.31 | 768.44 | -27.85 | 9.15
| 802 | 9.45 | 159.28 | 800.05 | -32.52 | 10.95
| 834 | 10.24 | 161.39 | 831.57 | -37.67 | 12.79
| 865 | 10.68 | 163.23 | 862.06 | -43.03 | 14.5
| 897 | 10.63 | 164.11 | 893.51 | -48.71 | 16.16
| 929 | 10.99 | 164.55 | 924.94 | -54.49 | 17.78
| 960 | 11.95 | 164.55 | 955.32 | -60.43 | 19.42
| 992 | 12.61 | 164.02 | 986.59 | -66.98 | 21.27
| 1024 | 12.61 | 163.49 | 1017.82 | -73.69 | 23.22
| 1056 | 13.05 | 164.37 | 1049.02 | -80.51 | 25.19
| 1087 | 14.15 | 163.93 | 1079.15 | -87.53 | 27.18
| 1119 | 15.03 | 164.2 | 1110.11 | -95.28 | 29.39
| 1151 | 15.78 | 164.9 | 1140.96 | -103.47 | 31.66
| 1182 | 16.22 | 163.58 | 1170.76 | -111.69 | 33.98
| 1214 | 16.74 | 164.9 | 1201.45 | -120.43 | 36.44
| 1246 | 17.05 | 163.58 | 1232.07 | -129.38 | 38.97
| 1278 | 17.14 | 163.49 | 1262.65 | -138.4 | 41.63
| 1310 | 17.31 | 163.76 | 1293.22 | -147.49 | 44.31
| 1341 | 17.45 | 163.32 | 1322.8 | -156.37 | 46.93
| 1373 | 17.89 | 163.32 | 1353.29 | -165.68 | 49.72
| 1405 | 18.19 | 163.06 | 1383.72 | -175.16 | 52.58
| 1437 | 18.28 | 162.88 | 1414.11 | -184.74 | 55.52
| 1468 | 18.41 | 162 | 1443.54 | -194.04 | 58.46
| 1500 | 18.33 | 161.47 | 1473.91 | -203.62 | 61.62
| 1531 | 18.54 | 160.77 | 1503.32 | -212.89 | 64.79
| 1563 | 19.03 | 161.56 | 1533.61 | -222.64 | 68.12
| 1595 | 19.2 | 162.88 | 1563.85 | -232.62 | 71.32
| 1627 | 19.42 | 161.74 | 1594.05 | -242.7 | 74.53
| 1658 | 19.42 | 161.65 | 1623.28 | -252.49 | 77.77
| 1690 | 19.38 | 164.64 | 1653.47 | -262.66 | 80.85
| 1722 | 19.25 | 165.16 | 1683.67 | -272.88 | 83.61
| 1754 | 18.59 | 164.99 | 1713.94 | -282.9 | 86.28
| 1785 | 18.33 | 164.02 | 1743.34 | -292.36 | 88.9
| 1817 | 18.41 | 161.21 | 1773.71 | -301.98 | 91.92
| 1839 | 18.63 | 160.77 | 1794.57 | -308.59 | 94.19
| 1934 | 18.68 | 160.24 | 1884.58 | -337.23 | 104.33
| 2024 | 18.16 | 161.7 | 1969.97 | -364.11 | 113.61
| 2113 | 20.51 | 165.79 | 2053.95 | -392.4 | 121.79
| 2203 | 22.35 | 164.12 | 2137.72 | -424.15 | 130.35
| 2292 | 23.91 | 165.06 | 2219.57 | -457.85 | 139.63
| 2382 | 24.84 | 164.37 | 2301.55 | -493.68 | 149.42
| 2471 | 23.18 | 162.91 | 2382.84 | -528.43 | 159.61
| 2561 | 23.72 | 162.4 | 2465.41 | -562.61 | 170.29
| 2650 | 23.13 | 161.08 | 2547.07 | -596.21 | 181.37
| 2740 | 23 | 166.58 | 2629.89 | -630.04 | 191.18
| 2830 | 24.25 | 164.92 | 2712.35 | -664.99 | 200.07
| 2919 | 22.93 | 164.42 | 2793.91 | -699.34 | 209.48
| 3009 | 22.56 | 165.29 | 2876.91 | -732.93 | 218.58
| 3098 | 23.65 | 167.51 | 2958.77 | -766.87 | 226.77
| 3188 | 21.67 | 165.93 | 3041.82 | -800.62 | 234.72
| 3277 | 23.34 | 167.73 | 3124.04 | -833.79 | 242.46
| 3367 | 23.66 | 167.13 | 3206.57 | -868.81 | 250.27
| 3457 | 21.87 | 166.56 | 3289.56 | -902.73 | 258.19
| 3546 | 22.69 | 164.21 | 3371.92 | -935.37 | 266.71
| 3636 | 23.35 | 163.42 | 3454.75 | -969.17 | 276.53
| 3725 | 23.81 | 164.19 | 3536.32 | -1003.36 | 286.45
| 3815 | 21.33 | 163.01 | 3619.42 | -1036.49 | 296.19
| 3904 | 22.78 | 163.9 | 3701.9 | -1068.53 | 305.7
| 3994 | 23.36 | 162.71 | 3784.71 | -1102.31 | 315.83
| 4083 | 22.98 | 163.82 | 3866.53 | -1135.84 | 325.92
| 4173 | 23.05 | 163.09 | 3949.36 | -1169.57 | 335.94
| 4263 | 22.87 | 163.5 | 4032.23 | -1203.2 | 346.03
| 4352 | 22.36 | 164.76 | 4114.39 | -1236.11 | 355.39
| 4442 | 23.96 | 164.71 | 4197.14 | -1270.26 | 364.71
| 4531 | 24.18 | 164.63 | 4278.4 | -1305.27 | 374.31
| 4621 | 23.01 | 164.29 | 4360.87 | -1339.97 | 383.96
| 4710 | 20.84 | 163.47 | 4443.43 | -1371.9 | 393.17
| 4824 | 21.43 | 164.38 | 4549.76 | -1411.4 | 404.55
| 4913 | 22.67 | 163.33 | 4632.25 | -1443.49 | 413.85
| 5002 | 23.39 | 165.07 | 4714.16 | -1476.99 | 423.32
| 5092 | 24.48 | 165.38 | 4796.42 | -1512.29 | 432.63
| 5181 | 22.38 | 164.99 | 4878.07 | -1546.5 | 441.67
| 5271 | 22.25 | 166.73 | 4961.33 | -1579.64 | 450.02
| 5360 | 22.44 | 166.41 | 5043.65 | -1612.55 | 457.88
| 5449 | 22.8 | 164.08 | 5125.81 | -1645.64 | 466.6
| 5539 | 24.02 | 163.12 | 5208.4 | -1679.94 | 476.7
| 5629 | 21.91 | 161.99 | 5291.26 | -1713.44 | 487.22
| 5705 | 19.748 | 160.246 | 5362.29 | -1739.02 | 495.94
| 5718 | 19.38 | 159.91 | 5374.54 | -1743.11 | 497.42
| 5808 | 17.76 | 165.22 | 5459.86 | -1770.41 | 506.06
| 5897 | 15.34 | 162.46 | 5545.16 | -1794.76 | 513.07
| 5987 | 15.41 | 167.14 | 5631.95 | -1817.77 | 519.32
| 6076 | 13.21 | 165.51 | 5718.18 | -1839.15 | 524.49
| 6166 | 10.89 | 162.74 | 5806.19 | -1857.23 | 529.59
| 6255 | 9.39 | 157.47 | 5893.8 | -1871.96 | 534.87
| 6345 | 8.59 | 161.81 | 5982.7 | -1885.13 | 539.78
| 6434 | 7.28 | 171.43 | 6070.85 | -1897.02 | 542.69
| 6524 | 6.09 | 167.5 | 6160.23 | -1907.32 | 544.58
| 6613 | 5.02 | 160.48 | 6248.81 | -1915.6 | 546.9
| 6703 | 4.24 | 155.03 | 6338.52 | -1922.33 | 549.62
| 6792 | 3.65 | 149.83 | 6427.31 | -1927.76 | 552.43
| 6882 | 2.86 | 171.95 | 6517.17 | -1932.46 | 554.19
| 6971 | 2.63 | 164.79 | 6606.07 | -1936.63 | 555.03
| 7061 | 2.48 | 159.93 | 6695.98 | -1940.45 | 556.24
| 7150 | 0.44 | 65.07 | 6784.95 | -1942.12 | 557.21
| 7240 | 0.53 | 71.61 | 6874.94 | -1941.84 | 557.92
| 7310 | 1.778 | 9.188 | 6944.93 | -1940.66 | 558.4
| 7330 | 2.22 | 5.72 | 6964.92 | -1939.97 | 558.49
| 7420 | 12.11 | 0.67 | 7054.11 | -1928.77 | 558.78
| 7509 | 20.12 | 1.91 | 7139.54 | -1904.1 | 559.4
| 7598 | 24.51 | 358.79 | 7221.86 | -1870.32 | 559.52
| 7688 | 33 | 357.93 | 7300.69 | -1827.09 | 558.24
| 7777 | 37.68 | 358.36 | 7373.27 | -1775.65 | 556.58
| 7867 | 45.65 | 356.75 | 7440.45 | -1715.93 | 553.97
| 7957 | 50.69 | 356.61 | 7500.45 | -1649 | 550.08
| 8046 | 55.3 | 358.42 | 7554.01 | -1578.02 | 547.03
| 8136 | 60.93 | 0.33 | 7601.53 | -1501.64 | 546.24
| 8225 | 67.71 | 0.38 | 7640.08 | -1421.48 | 546.74
| 8315 | 73.42 | 0.65 | 7670.01 | -1336.64 | 547.5
| 8405 | 78.25 | 1.25 | 7692.03 | -1249.42 | 548.95
| 8494 | 85.19 | 0 | 7704.84 | -1161.41 | 549.91
| 8540 | 88.042 | 359.78 | 7707.55 | -1115.49 | 549.82
| 8584 | 90.77 | 359.57 | 7708.01 | -1071.5 | 549.57
| 8673 | 89.88 | 358.63 | 7707.5 | -982.51 | 548.17
| 8719 | 89.768 | 358.492 | 7707.65 | -936.53 | 547.01
| 8763 | 89.66 | 358.36 | 7707.87 | -892.54 | 545.81
| 8852 | 92 | 1.12 | 7706.58 | -803.57 | 545.4
| 8942 | 92.25 | 1.15 | 7703.24 | -713.65 | 547.18
| 9031 | 89.78 | 359.52 | 7701.66 | -624.67 | 547.7
| 9121 | 90.09 | 359.93 | 7701.76 | -534.68 | 547.27
| 9210 | 88.95 | 0.32 | 7702.51 | -445.68 | 547.46
| 9300 | 90.8 | 0.82 | 7702.71 | -355.69 | 548.36
| 9389 | 88.03 | 359.69 | 7703.62 | -266.71 | 548.76
| 9479 | 87.84 | 359.27 | 7706.86 | -176.77 | 547.94
| 9568 | 88.86 | 359.37 | 7709.42 | -87.81 | 546.88
| 9658 | 88.61 | 358.98 | 7711.41 | 2.16 | 545.59
| 9747 | 88.34 | 358.43 | 7713.78 | 91.1 | 543.58
| 9837 | 89.29 | 358.79 | 7715.64 | 181.05 | 541.4
| 9926 | 88.15 | 358.29 | 7717.63 | 270 | 539.13
| 10016 | 88.77 | 358.48 | 7720.04 | 359.93 | 536.59
| 10106 | 90.55 | 359.85 | 7720.58 | 449.92 | 535.28
| 10195 | 90.58 | 359.12 | 7719.7 | 538.91 | 534.48
| 10285 | 90.92 | 359.67 | 7718.52 | 628.89 | 533.53
| 10375 | 90.22 | 359.08 | 7717.63 | 718.88 | 532.55
| 10464 | 90.8 | 358.29 | 7716.84 | 807.86 | 530.51
| 10554 | 91.63 | 357.68 | 7714.93 | 897.78 | 527.34
| 10643 | 91.39 | 359.07 | 7712.58 | 986.71 | 524.82
| 10733 | 90.06 | 0.38 | 7711.44 | 1076.7 | 524.39
| 10822 | 90.34 | 359.69 | 7711.13 | 1165.7 | 524.44
| 10912 | 90.34 | 2.4 | 7710.6 | 1255.67 | 526.08
| 11001 | 90.34 | 1.23 | 7710.07 | 1344.62 | 528.9
| 11091 | 90.89 | 0.48 | 7709.1 | 1434.61 | 530.25
| 11181 | 91.72 | 0.14 | 7707.05 | 1524.58 | 530.73
| 11270 | 90.34 | 0.78 | 7705.45 | 1613.56 | 531.45
| 11360 | 88.55 | 0.66 | 7706.33 | 1703.55 | 532.58
| 11449 | 88.64 | 0.11 | 7708.51 | 1792.52 | 533.18
| 11539 | 88.28 | 359.53 | 7710.93 | 1882.48 | 532.89
| 11628 | 88.61 | 359.28 | 7713.34 | 1971.45 | 531.97
| 11718 | 88.21 | 358.79 | 7715.84 | 2061.4 | 530.45
| 11808 | 88.03 | 358.76 | 7718.79 | 2151.33 | 528.53
| 11897 | 88.71 | 0.28 | 7721.32 | 2240.29 | 527.79
| 11987 | 88.24 | 359.72 | 7723.72 | 2330.25 | 527.79
| 12076 | 89.04 | 1.55 | 7725.83 | 2419.22 | 528.77
| 12166 | 91.05 | 1.79 | 7725.76 | 2509.18 | 531.4
| 12256 | 91.05 | 1.81 | 7724.11 | 2599.12 | 534.22
| 12345 | 91.14 | 1.86 | 7722.41 | 2688.06 | 537.07
| 12435 | 90.43 | 0.63 | 7721.18 | 2778.02 | 539.03
| 12525 | 90.06 | 359.79 | 7720.79 | 2868.02 | 539.36
| 12614 | 90.12 | 359.26 | 7720.65 | 2957.02 | 538.62
| 12704 | 90.31 | 359.07 | 7720.32 | 3047.01 | 537.31
| 12793 | 90.62 | 358.77 | 7719.59 | 3135.99 | 535.63
| 12883 | 91.11 | 358.61 | 7718.23 | 3225.95 | 533.57
| 12972 | 91.66 | 358.57 | 7716.08 | 3314.9 | 531.38
| 13062 | 90.4 | 0.33 | 7714.47 | 3404.88 | 530.52
| 13151 | 88.58 | 0.64 | 7715.26 | 3493.87 | 531.27
| 13182 | 88.125 | 0.151 | 7716.15 | 3524.85 | 531.49
| 13241 | 87.26 | 359.22 | 7718.52 | 3583.8 | 531.16
| 13330 | 88.03 | 359.24 | 7722.18 | 3672.72 | 529.97
| 13420 | 89.08 | 358.92 | 7724.45 | 3762.68 | 528.52
| 13509 | 90.03 | 358.13 | 7725.14 | 3851.64 | 526.23
| 13544 | 90.49 | 357.8 | 7724.98 | 3886.62 | 524.99
| 13590 | 90.49 | 357.8 | 7724.59 | 3932.59 | 523.22

## Lookup (hidden)
North Reference | RetunValue | Grid Type | ReturnValue | Deviation Indicator | ReturnValue
| 2 |  | 0 |  | 4
True |  | SPCS-Colorado Central-NAD27 |  | Directional
Grid |  | SPCS-Colorado Central-NAD83 |  | High Angle
|  | SPCS-Colorado North-NAD27 |  | Horizontal
SPCS-Colorado North-NAD83
SPCS-Colorado South-NAD27
SPCS-Colorado South-NAD83
UTM-Zone 12 NAD27
UTM-Zone 12 NAD83
UTM-Zone 13 NAD27
UTM-Zone 13 NAD83