## Data
Header Information | measured depth (ft) | inclination (°) | azimuth (°) | true vertical depth (ft) | northing +N/-S (ft) | easting +E/-W (ft)
Operator Name | 0 | 0 | 79.56 | 0 | 0 | 0
KERR-MCGEE | 26 | 0 | 79.56 | 26 | 0 | 0
Operator Number | 137 | 1.248 | 79.56 | 136.99 | 0.22 | 1.19
47120 | 139 | 1.27 | 79.56 | 138.99 | 0.23 | 1.23
Well Name and Number | 171 | 0.97 | 78.07 | 170.98 | 0.35 | 1.85
PAPA JO 2-25 29N-8HZ | 203 | 0.66 | 81.58 | 202.98 | 0.43 | 2.29
API Number (if available) | 234 | 0.7 | 76.57 | 233.98 | 0.5 | 2.65
| 265 | 0.48 | 170.44 | 264.98 | 0.42 | 2.86
Location: QQ SEC TWP RGE | 296 | 0.62 | 210.6 | 295.98 | 0.14 | 2.8
SEC.08-T1N-R68W | 328 | 0.83 | 190.57 | 327.97 | -0.23 | 2.66
Citing Type: Planned or Actual | 359 | 0.75 | 204.98 | 358.97 | -0.64 | 2.54
ACTUAL | 391 | 1.54 | 197.33 | 390.96 | -1.24 | 2.32
Deviation Indicator | 423 | 2.46 | 182.74 | 422.95 | -2.33 | 2.16
Horizontal | 454 | 2.81 | 183.8 | 453.91 | -3.76 | 2.08
North Reference | 486 | 4 | 187.31 | 485.86 | -5.65 | 1.88
True | 518 | 4.44 | 189.07 | 517.77 | -7.98 | 1.55
Grid Type | 549 | 5.32 | 185.38 | 548.66 | -10.59 | 1.22
#VALUE! | 582 | 6.42 | 183.97 | 581.48 | -13.96 | 0.95
| 613 | 6.94 | 182.39 | 612.27 | -17.56 | 0.75
| 645 | 7.16 | 180.02 | 644.03 | -21.48 | 0.67
| 677 | 7.73 | 182.39 | 675.76 | -25.63 | 0.58
| 709 | 8.26 | 186.26 | 707.45 | -30.06 | 0.24
| 740 | 8.88 | 187.75 | 738.1 | -34.65 | -0.32
| 772 | 9.8 | 187.93 | 769.68 | -39.79 | -1.03
| 804 | 11.21 | 188.02 | 801.14 | -45.57 | -1.84
| 836 | 12.04 | 189.42 | 832.48 | -51.94 | -2.82
| 867 | 12.66 | 187.14 | 862.77 | -58.5 | -3.77
| 899 | 12.96 | 186.35 | 893.97 | -65.55 | -4.61
| 931 | 12.83 | 185.99 | 925.16 | -72.65 | -5.37
| 963 | 13.01 | 185.99 | 956.35 | -79.76 | -6.12
| 994 | 13.8 | 184.06 | 986.51 | -86.92 | -6.75
| 1026 | 14.59 | 182.92 | 1017.53 | -94.75 | -7.22
| 1058 | 14.85 | 183.01 | 1048.48 | -102.87 | -7.64
| 1089 | 15.34 | 181.78 | 1078.41 | -110.94 | -7.98
| 1121 | 16.04 | 183.01 | 1109.22 | -119.59 | -8.34
| 1153 | 16.3 | 183.27 | 1139.95 | -128.48 | -8.83
| 1185 | 17.05 | 182.04 | 1170.61 | -137.66 | -9.25
| 1216 | 17.45 | 183.01 | 1200.21 | -146.84 | -9.66
| 1248 | 18.02 | 183.27 | 1230.69 | -156.57 | -10.19
| 1280 | 18.11 | 182.83 | 1261.11 | -166.48 | -10.72
| 1312 | 18.28 | 183.45 | 1291.51 | -176.46 | -11.27
| 1343 | 18.59 | 184.06 | 1320.92 | -186.24 | -11.91
| 1375 | 18.98 | 184.06 | 1351.22 | -196.52 | -12.64
| 1407 | 19.42 | 183.8 | 1381.44 | -207.02 | -13.36
| 1438 | 19.51 | 184.32 | 1410.67 | -217.32 | -14.09
| 1470 | 19.69 | 183.8 | 1440.81 | -228.03 | -14.85
| 1502 | 19.94 | 184.68 | 1470.92 | -238.85 | -15.66
| 1533 | 19.56 | 186.26 | 1500.1 | -249.27 | -16.65
| 1565 | 19.51 | 186.43 | 1530.25 | -259.91 | -17.84
| 1597 | 18.54 | 187.49 | 1560.51 | -270.26 | -19.1
| 1629 | 18.11 | 187.58 | 1590.88 | -280.24 | -20.42
| 1660 | 18.06 | 186.17 | 1620.35 | -289.79 | -21.57
| 1692 | 18.28 | 187.23 | 1650.76 | -299.7 | -22.73
| 1724 | 18.24 | 186.26 | 1681.14 | -309.66 | -23.91
| 1756 | 17.93 | 186.26 | 1711.56 | -319.53 | -24.99
| 1787 | 17.84 | 185.73 | 1741.07 | -329 | -25.99
| 1819 | 18.19 | 186.52 | 1771.5 | -338.84 | -27.05
| 1843 | 18.476 | 186.28 | 1794.28 | -346.34 | -27.89
| 1845 | 18.5 | 186.26 | 1796.17 | -346.97 | -27.96
| 1932 | 18.617 | 185.82 | 1878.65 | -374.51 | -30.87
| 1934 | 18.62 | 185.81 | 1880.55 | -375.14 | -30.93
| 2024 | 19.68 | 187.47 | 1965.57 | -404.46 | -34.36
| 2113 | 21.13 | 184.97 | 2048.98 | -435.31 | -37.7
| 2203 | 21.59 | 184.03 | 2132.8 | -467.99 | -40.27
| 2292 | 22.06 | 181.78 | 2215.42 | -501.03 | -41.94
| 2382 | 22.42 | 178.56 | 2298.73 | -535.08 | -42.03
| 2471 | 22.12 | 178.89 | 2381.09 | -568.8 | -41.28
| 2561 | 21.83 | 180.47 | 2464.55 | -602.47 | -41.09
| 2650 | 21.97 | 182.09 | 2547.13 | -635.66 | -41.83
| 2740 | 22.44 | 182.8 | 2630.45 | -669.64 | -43.28
| 2830 | 21.61 | 184.28 | 2713.89 | -703.32 | -45.36
| 2919 | 21.87 | 184.78 | 2796.56 | -736.18 | -47.96
| 3009 | 22.66 | 183.75 | 2879.85 | -770.19 | -50.5
| 3098 | 22.04 | 182.97 | 2962.16 | -803.97 | -52.48
| 3188 | 21.89 | 181.95 | 3045.63 | -837.6 | -53.93
| 3277 | 22.03 | 183.12 | 3128.17 | -870.85 | -55.4
| 3367 | 21.89 | 181.88 | 3211.64 | -904.47 | -56.87
| 3457 | 22.06 | 184.75 | 3295.1 | -938.09 | -58.82
| 3546 | 20.2 | 181.03 | 3378.12 | -970.11 | -60.48
| 3636 | 20.82 | 183.11 | 3462.42 | -1001.62 | -61.63
| 3725 | 22.66 | 184.73 | 3545.08 | -1034.5 | -63.9
| 3815 | 22.67 | 183.2 | 3628.13 | -1069.09 | -66.3
| 3904 | 22.17 | 184.47 | 3710.41 | -1102.96 | -68.56
| 3994 | 22.14 | 181.17 | 3793.76 | -1136.85 | -70.23
| 4083 | 23.19 | 181.98 | 3875.89 | -1171.13 | -71.18
| 4173 | 22.77 | 182.33 | 3958.75 | -1206.24 | -72.5
| 4263 | 21.89 | 182.62 | 4042 | -1240.4 | -73.98
| 4352 | 22.2 | 182.43 | 4124.49 | -1273.77 | -75.45
| 4442 | 22.4 | 184.9 | 4207.76 | -1307.85 | -77.63
| 4531 | 22.76 | 183.3 | 4289.94 | -1341.93 | -80.07
| 4621 | 22.65 | 181.19 | 4372.97 | -1376.64 | -81.43
| 4710 | 21.62 | 183.38 | 4455.41 | -1410.14 | -82.76
| 4799 | 20.32 | 184.07 | 4538.51 | -1441.92 | -84.82
| 4914 | 22.11 | 183.56 | 4645.71 | -1483.44 | -87.58
| 5004 | 22.03 | 181.97 | 4729.12 | -1517.22 | -89.21
| 5093 | 22.6 | 182.97 | 4811.45 | -1550.98 | -90.67
| 5183 | 21.02 | 182.23 | 4895.01 | -1584.38 | -92.2
| 5272 | 21.68 | 183.88 | 4977.9 | -1616.73 | -93.93
| 5361 | 21.71 | 180.77 | 5060.6 | -1649.59 | -95.27
| 5451 | 22.03 | 182.26 | 5144.12 | -1683.11 | -96.15
| 5540 | 22.19 | 183.53 | 5226.58 | -1716.56 | -97.85
| 5630 | 21.96 | 183.49 | 5309.98 | -1750.32 | -99.92
| 5719 | 21.49 | 185.83 | 5392.66 | -1783.15 | -102.59
| 5809 | 19.59 | 184.11 | 5476.94 | -1814.6 | -105.34
| 5898 | 18.06 | 182.34 | 5561.17 | -1843.27 | -106.98
| 5988 | 16.98 | 181.8 | 5647 | -1870.34 | -107.96
| 6078 | 15.09 | 180.93 | 5733.49 | -1895.19 | -108.56
| 6167 | 13.83 | 179.4 | 5819.67 | -1917.42 | -108.64
| 6257 | 12.55 | 179.3 | 5907.3 | -1937.95 | -108.41
| 6346 | 10.86 | 180.32 | 5994.44 | -1956 | -108.34
| 6436 | 8.83 | 179.16 | 6083.11 | -1971.39 | -108.28
| 6525 | 6.37 | 175.41 | 6171.32 | -1983.14 | -107.79
| 6615 | 4.95 | 180.57 | 6260.88 | -1992 | -107.42
| 6704 | 4.62 | 178.48 | 6349.57 | -1999.43 | -107.37
| 6793 | 2.98 | 180.37 | 6438.37 | -2005.32 | -107.29
| 6883 | 1.37 | 144.9 | 6528.31 | -2008.54 | -106.68
| 6972 | 1.36 | 155.12 | 6617.29 | -2010.37 | -105.63
| 7062 | 0.8 | 114.02 | 6707.27 | -2011.6 | -104.6
| 7152 | 0.96 | 130.8 | 6797.26 | -2012.35 | -103.46
| 7241 | 1.33 | 152.57 | 6886.24 | -2013.75 | -102.42
| 7268 | 1.322 | 42.732 | 6913.24 | -2013.8 | -102.06
| 7331 | 6.19 | 14.57 | 6976.09 | -2009.98 | -100.72
| 7421 | 18.5 | 7.69 | 7063.84 | -1991.06 | -97.57
| 7510 | 22.19 | 2.4 | 7147.28 | -1960.26 | -94.98
| 7599 | 28.62 | 357.55 | 7227.64 | -1922.13 | -95.19
| 7689 | 33.5 | 357.79 | 7304.71 | -1875.74 | -97.07
| 7778 | 37.86 | 358.53 | 7376.99 | -1823.87 | -98.71
| 7868 | 44.23 | 359.29 | 7444.83 | -1764.82 | -99.81
| 7958 | 48.73 | 358.43 | 7506.79 | -1699.59 | -101.13
| 8047 | 54.08 | 356.31 | 7562.3 | -1630.13 | -104.37
| 8137 | 60.57 | 358.09 | 7610.86 | -1554.51 | -108.02
| 8226 | 67.01 | 0.66 | 7650.15 | -1474.72 | -108.84
| 8316 | 73.04 | 0.87 | 7680.89 | -1390.18 | -107.71
| 8406 | 78.53 | 0.26 | 7702.98 | -1302.97 | -106.86
| 8493 | 91.218 | 359.497 | 7710.73 | -1216.5 | -107.05
| 8495 | 91.51 | 359.48 | 7710.69 | -1214.5 | -107.07
| 8585 | 91.14 | 358.92 | 7708.61 | -1124.53 | -108.32
| 8669 | 90.064 | 359.222 | 7707.72 | -1040.55 | -109.68
| 8674 | 90 | 359.24 | 7707.72 | -1035.55 | -109.75
| 8764 | 89.66 | 358.19 | 7707.99 | -945.57 | -111.77
| 8853 | 88.86 | 356.89 | 7709.14 | -856.66 | -115.59
| 8943 | 90.86 | 359.93 | 7709.36 | -766.71 | -118.08
| 9033 | 91.38 | 359.5 | 7707.6 | -676.73 | -118.53
| 9122 | 90.31 | 0.55 | 7706.29 | -587.75 | -118.49
| 9212 | 90.83 | 1.26 | 7705.39 | -497.76 | -117.07
| 9301 | 88.95 | 0.6 | 7705.56 | -408.78 | -115.63
| 9390 | 89.11 | 0.58 | 7707.07 | -319.8 | -114.71
| 9480 | 90.15 | 0.72 | 7707.65 | -229.8 | -113.69
| 9569 | 90.22 | 0.77 | 7707.36 | -140.81 | -112.53
| 9659 | 90.18 | 358.94 | 7707.05 | -50.82 | -112.76
| 9749 | 88.95 | 357.82 | 7707.73 | 39.14 | -115.3
| 9838 | 89.01 | 357.94 | 7709.31 | 128.07 | -118.6
| 9928 | 89.23 | 357.4 | 7710.7 | 217.98 | -122.26
| 10017 | 89.38 | 357.08 | 7711.78 | 306.87 | -126.54
| 10107 | 89.66 | 356.75 | 7712.53 | 396.74 | -131.38
| 10197 | 88.46 | 358.08 | 7714.01 | 486.63 | -135.44
| 10286 | 88.67 | 358.04 | 7716.24 | 575.55 | -138.45
| 10376 | 89.05 | 357.91 | 7718.03 | 665.48 | -141.63
| 10465 | 88.92 | 357.59 | 7719.6 | 754.39 | -145.13
| 10555 | 89.23 | 357.28 | 7721.06 | 844.29 | -149.15
| 10645 | 89.6 | 358.15 | 7721.97 | 934.21 | -152.74
| 10734 | 89.2 | 359.62 | 7722.91 | 1023.19 | -154.47
| 10824 | 90.03 | 358.9 | 7723.51 | 1113.18 | -155.64
| 10913 | 90.09 | 358.93 | 7723.42 | 1202.16 | -157.32
| 11003 | 89.45 | 357.53 | 7723.78 | 1292.12 | -160.1
| 11092 | 90.31 | 358.69 | 7723.97 | 1381.07 | -163.04
| 11182 | 89.94 | 359.2 | 7723.77 | 1471.05 | -164.69
| 11271 | 90.49 | 359.74 | 7723.44 | 1560.04 | -165.52
| 11361 | 90.65 | 0.03 | 7722.54 | 1650.04 | -165.7
| 11451 | 90.37 | 0.41 | 7721.74 | 1740.04 | -165.35
| 11540 | 90.71 | 0.84 | 7720.9 | 1829.03 | -164.38
| 11630 | 89.88 | 359.83 | 7720.44 | 1919.02 | -163.86
| 11719 | 90.4 | 359.81 | 7720.22 | 2008.02 | -164.14
| 11809 | 90.34 | 0.37 | 7719.64 | 2098.02 | -163.99
| 11899 | 90.37 | 0.94 | 7719.08 | 2188.01 | -162.96
| 11988 | 90.46 | 0.51 | 7718.44 | 2277 | -161.84
| 12078 | 90.59 | 1.15 | 7717.61 | 2366.99 | -160.54
| 12167 | 90.4 | 1.88 | 7716.84 | 2455.95 | -158.18
| 12257 | 90.4 | 2.3 | 7716.21 | 2545.89 | -154.9
| 12347 | 89.91 | 357.98 | 7715.97 | 2635.87 | -154.68
| 12436 | 90.18 | 357.32 | 7715.9 | 2724.79 | -158.33
| 12526 | 90.49 | 357.92 | 7715.37 | 2814.71 | -162.07
| 12615 | 90.71 | 357.33 | 7714.44 | 2903.63 | -165.75
| 12705 | 89.38 | 358.2 | 7714.37 | 2993.56 | -169.26
| 12794 | 90.37 | 358.49 | 7714.57 | 3082.52 | -171.83
| 12884 | 88.67 | 357.89 | 7715.32 | 3172.47 | -174.68
| 12973 | 88.95 | 357.88 | 7717.17 | 3261.39 | -177.96
| 13063 | 88.89 | 357.53 | 7718.86 | 3351.3 | -181.56
| 13152 | 89.48 | 357.1 | 7720.13 | 3440.19 | -185.73
| 13242 | 89.57 | 357.04 | 7720.88 | 3530.07 | -190.33
| 13331 | 89.97 | 357.13 | 7721.23 | 3618.96 | -194.86
| 13395 | 90.496 | 356.703 | 7720.97 | 3682.86 | -198.3
| 13421 | 90.71 | 356.53 | 7720.7 | 3708.82 | -199.84
| 13510 | 91.14 | 356.17 | 7719.26 | 3797.62 | -205.5
| 13591 | 91.42 | 355.87 | 7717.45 | 3878.41 | -211.12
| 13637 | 91.42 | 355.87 | 7716.31 | 3924.27 | -214.43

## Lookup (hidden)
North Reference | RetunValue | Grid Type | ReturnValue | Deviation Indicator | ReturnValue
| 2 |  | 0 |  | 4
True |  | SPCS-Colorado Central-NAD27 |  | Directional
Grid |  | SPCS-Colorado Central-NAD83 |  | High Angle
|  | SPCS-Colorado North-NAD27 |  | Horizontal
SPCS-Colorado North-NAD83
SPCS-Colorado South-NAD27
SPCS-Colorado South-NAD83
UTM-Zone 12 NAD27
UTM-Zone 12 NAD83
UTM-Zone 13 NAD27
UTM-Zone 13 NAD83