## Data
Header Information | measured depth (ft) | inclination (°) | azimuth (°) | true vertical depth (ft) | northing +N/-S (ft) | easting +E/-W (ft)
Operator Name | 0 | 0 | 92.3 | 0 | 0 | 0
KERR-MCGEE | 26 | 0 | 92.3 | 26 | 0 | 0
Operator Number | 137 | 0.88 | 92.3 | 137 | -0.03 | 0.85
47120 | 169 | 0.7 | 113.57 | 168.99 | -0.12 | 1.28
Well Name and Number | 201 | 0.83 | 173.6 | 200.99 | -0.43 | 1.48
PAPA JO 2-25 35C-17HZ | 232 | 0.83 | 172.37 | 231.99 | -0.88 | 1.54
API Number (if available) | 263 | 1.05 | 208.67 | 262.98 | -1.35 | 1.43
| 294 | 1.67 | 206.74 | 293.97 | -2 | 1.09
Location: QQ SEC TWP RGE | 326 | 2.02 | 194.43 | 325.96 | -2.96 | 0.74
SEC.08-T1N-R68W | 357 | 2.07 | 210.87 | 356.94 | -3.97 | 0.32
Citing Type: Planned or Actual | 389 | 2.81 | 206.12 | 388.91 | -5.17 | -0.33
ACTUAL | 421 | 2.77 | 201.38 | 420.87 | -6.6 | -0.95
Deviation Indicator | 452 | 3.65 | 200.5 | 451.82 | -8.22 | -1.57
Horizontal | 484 | 4.04 | 207.62 | 483.75 | -10.17 | -2.45
North Reference | 516 | 4.39 | 203.13 | 515.66 | -12.3 | -3.45
True | 547 | 5.41 | 199.44 | 546.55 | -14.77 | -4.41
Grid Type | 580 | 6.81 | 198.04 | 579.36 | -18.09 | -5.53
#VALUE! | 611 | 7.29 | 200.94 | 610.13 | -21.68 | -6.8
| 643 | 7.47 | 197.86 | 641.86 | -25.55 | -8.17
| 675 | 8.04 | 195.84 | 673.57 | -29.69 | -9.41
| 707 | 8.44 | 196.54 | 705.24 | -34.09 | -10.69
| 738 | 8.7 | 198.39 | 735.89 | -38.5 | -12.08
| 770 | 9.05 | 199.88 | 767.51 | -43.16 | -13.7
| 802 | 9.93 | 199.97 | 799.07 | -48.12 | -15.5
| 834 | 10.94 | 195.14 | 830.54 | -53.65 | -17.23
| 865 | 12.17 | 196.45 | 860.91 | -59.62 | -18.93
| 897 | 12.61 | 196.54 | 892.17 | -66.2 | -20.88
| 929 | 12.92 | 196.19 | 923.38 | -72.99 | -22.87
| 961 | 13.18 | 197.24 | 954.55 | -79.91 | -24.95
| 992 | 13.97 | 197.24 | 984.69 | -86.86 | -27.1
| 1024 | 15.29 | 195.84 | 1015.65 | -94.6 | -29.4
| 1056 | 16.26 | 196.28 | 1046.44 | -102.96 | -31.81
| 1087 | 16.96 | 196.01 | 1076.15 | -111.48 | -34.27
| 1119 | 17.01 | 196.89 | 1106.75 | -120.44 | -36.92
| 1151 | 17.49 | 195.66 | 1137.31 | -129.55 | -39.58
| 1183 | 17.97 | 195.66 | 1167.79 | -138.93 | -42.21
| 1214 | 18.15 | 197.86 | 1197.27 | -148.13 | -44.98
| 1246 | 18.46 | 198.65 | 1227.65 | -157.68 | -48.13
| 1278 | 18.9 | 199.53 | 1257.96 | -167.36 | -51.48
| 1310 | 19.03 | 197.07 | 1288.22 | -177.23 | -54.75
| 1341 | 19.38 | 195.05 | 1317.5 | -187.03 | -57.56
| 1373 | 20 | 196.63 | 1347.63 | -197.4 | -60.51
| 1405 | 18.9 | 196.37 | 1377.8 | -207.62 | -63.54
| 1436 | 17.89 | 194.87 | 1407.22 | -217.04 | -66.17
| 1468 | 18.02 | 194.17 | 1437.66 | -226.59 | -68.65
| 1531 | 18.72 | 194.52 | 1497.45 | -245.82 | -73.57
| 1563 | 18.11 | 192.15 | 1527.81 | -255.66 | -75.9
| 1595 | 18.33 | 189.33 | 1558.21 | -265.48 | -77.76
| 1627 | 18.63 | 189.33 | 1588.56 | -275.49 | -79.41
| 1658 | 18.76 | 191.62 | 1617.92 | -285.26 | -81.21
| 1690 | 18.5 | 193.2 | 1648.24 | -295.25 | -83.41
| 1722 | 18.19 | 194.43 | 1678.62 | -305.03 | -85.81
| 1754 | 18.06 | 195.05 | 1709.03 | -314.65 | -88.35
| 1785 | 17.89 | 194.78 | 1738.52 | -323.9 | -90.81
| 1817 | 17.49 | 194.43 | 1769 | -333.31 | -93.26
| 1843 | 17.62 | 195.4 | 1793.79 | -340.88 | -95.28
| 1932 | 17.4 | 195.31 | 1878.67 | -366.71 | -102.37
| 2022 | 17.97 | 193.83 | 1964.42 | -393.17 | -109.24
| 2111 | 18.74 | 192.01 | 2048.89 | -420.48 | -115.5
| 2201 | 17.47 | 189.41 | 2134.43 | -447.95 | -120.72
| 2291 | 18.23 | 190.31 | 2220.1 | -475.13 | -125.45
| 2380 | 18.82 | 191.84 | 2304.49 | -502.88 | -130.88
| 2396 | 18.665 | 191.408 | 2319.64 | -507.91 | -131.92
| 2470 | 17.96 | 189.32 | 2389.89 | -530.78 | -136.11
| 2559 | 15.95 | 191.79 | 2475.02 | -556.29 | -140.83
| 2649 | 14.4 | 195.68 | 2561.88 | -579.17 | -146.38
| 2738 | 14.24 | 194.87 | 2648.12 | -600.41 | -152.18
| 2828 | 13.06 | 192.47 | 2735.57 | -621.04 | -157.22
| 2918 | 11.93 | 198.87 | 2823.44 | -639.77 | -162.42
| 3007 | 10.66 | 198.52 | 2910.72 | -656.28 | -168.01
| 3097 | 9.44 | 200.11 | 2999.34 | -671.1 | -173.19
| 3186 | 8.79 | 196.78 | 3087.21 | -684.47 | -177.67
| 3276 | 7.01 | 188.1 | 3176.36 | -696.49 | -180.43
| 3365 | 6.17 | 187.81 | 3264.77 | -706.61 | -181.84
| 3455 | 4.15 | 193.27 | 3354.4 | -714.57 | -183.25
| 3545 | 2.42 | 175.43 | 3444.25 | -719.63 | -183.84
| 3634 | 1.43 | 195.4 | 3533.2 | -722.58 | -183.99
| 3724 | 0.1 | 20.07 | 3623.19 | -723.59 | -184.26
| 3813 | 0.22 | 223.75 | 3712.19 | -723.64 | -184.35
| 3903 | 0.36 | 231.33 | 3802.19 | -723.94 | -184.69
| 3992 | 0.33 | 276.74 | 3891.19 | -724.08 | -185.16
| 4082 | 0.38 | 267.72 | 3981.19 | -724.06 | -185.72
| 4171 | 0.77 | 223.52 | 4070.18 | -724.51 | -186.43
| 4261 | 0.91 | 232.17 | 4160.17 | -725.39 | -187.41
| 4350 | 0.99 | 228.77 | 4249.16 | -726.33 | -188.54
| 4440 | 0.87 | 229.24 | 4339.15 | -727.28 | -189.65
| 4530 | 1.84 | 43.35 | 4429.14 | -726.68 | -189.17
| 4619 | 1.94 | 39.2 | 4518.09 | -724.47 | -187.24
| 4708 | 1.57 | 40.08 | 4607.05 | -722.37 | -185.5
| 4822 | 1.57 | 36.44 | 4721 | -719.92 | -183.57
| 4912 | 1.55 | 33.62 | 4810.97 | -717.92 | -182.16
| 5001 | 1.31 | 29.07 | 4899.94 | -716.02 | -181
| 5090 | 0.84 | 11.21 | 4988.93 | -714.5 | -180.38
| 5180 | 0.83 | 351.99 | 5078.92 | -713.2 | -180.34
| 5269 | 0.83 | 335.12 | 5167.91 | -711.98 | -180.7
| 5359 | 0.69 | 337.16 | 5257.9 | -710.89 | -181.19
| 5448 | 0.88 | 300.28 | 5346.89 | -710.05 | -181.99
| 5538 | 0.62 | 293.33 | 5436.89 | -709.51 | -183.03
| 5627 | 0.74 | 292.94 | 5525.88 | -709.09 | -184
| 5717 | 0.84 | 284.63 | 5615.87 | -708.7 | -185.18
| 5806 | 0.77 | 266.96 | 5704.86 | -708.57 | -186.4
| 5896 | 0.83 | 263.46 | 5794.85 | -708.67 | -187.66
| 5985 | 1.18 | 255.2 | 5883.84 | -708.98 | -189.18
| 6075 | 1.25 | 261.29 | 5973.82 | -709.37 | -191.05
| 6164 | 1.64 | 260.24 | 6062.79 | -709.73 | -193.26
| 6254 | 1.33 | 219.56 | 6152.76 | -710.75 | -195.2
| 6343 | 0.52 | 233.14 | 6241.75 | -711.79 | -196.18
| 6433 | 0.26 | 219.85 | 6331.75 | -712.19 | -196.64
| 6522 | 0.28 | 152.87 | 6420.75 | -712.54 | -196.67
| 6612 | 0.59 | 139.93 | 6510.75 | -713.09 | -196.27
| 6701 | 0.7 | 133.6 | 6599.74 | -713.82 | -195.58
| 6791 | 0.81 | 121.19 | 6689.73 | -714.53 | -194.64
| 6880 | 0.6 | 131.3 | 6778.73 | -715.16 | -193.75
| 6970 | 0.32 | 284.96 | 6868.72 | -715.41 | -193.64
| 7059 | 0.79 | 120.35 | 6957.72 | -715.65 | -193.35
| 7149 | 1.06 | 134.78 | 7047.71 | -716.55 | -192.22
| 7151 | 1.173 | 140.312 | 7049.71 | -716.58 | -192.2
| 7239 | 7.78 | 175.64 | 7137.4 | -723.22 | -191.17
| 7328 | 13.95 | 180.87 | 7224.76 | -739.97 | -190.87
| 7418 | 21.88 | 178.37 | 7310.33 | -767.63 | -190.56
| 7508 | 27.78 | 182.18 | 7391.98 | -805.38 | -190.88
| 7597 | 36.51 | 179.35 | 7467.27 | -852.68 | -191.37
| 7686 | 41.91 | 178.17 | 7536.21 | -908.9 | -190.12
| 7776 | 46.79 | 178.83 | 7600.55 | -971.78 | -188.49
| 7865 | 51.95 | 179.02 | 7658.48 | -1039.29 | -187.23
| 7955 | 58.17 | 179.92 | 7710 | -1113.02 | -186.57
| 8045 | 64.38 | 179.1 | 7753.23 | -1191.9 | -185.87
| 8134 | 68.95 | 179.6 | 7788.48 | -1273.6 | -184.95
| 8224 | 73.2 | 180.03 | 7817.66 | -1358.71 | -184.68
| 8313 | 82.53 | 181.79 | 7836.35 | -1445.61 | -186.09
| 8403 | 91.91 | 180.36 | 7840.71 | -1535.39 | -187.77
| 8493 | 90.22 | 180.55 | 7839.04 | -1625.37 | -188.48
| 8534 | 89.423 | 180.707 | 7839.17 | -1666.36 | -188.93
| 8582 | 88.49 | 180.89 | 7840.04 | -1714.35 | -189.6
| 8671 | 88.98 | 180.52 | 7842.01 | -1803.32 | -190.69
| 8761 | 88.65 | 180.03 | 7843.87 | -1893.3 | -191.13
| 8851 | 89.08 | 179.73 | 7845.65 | -1983.28 | -190.94
| 8940 | 89.78 | 179.81 | 7846.54 | -2072.28 | -190.58
| 9030 | 90.37 | 179.21 | 7846.42 | -2162.27 | -189.81
| 9119 | 89.51 | 180.01 | 7846.51 | -2251.27 | -189.2
| 9209 | 89.97 | 179.71 | 7846.92 | -2341.27 | -188.98
| 9298 | 88.21 | 179.78 | 7848.33 | -2430.25 | -188.59
| 9388 | 88.67 | 179.88 | 7850.78 | -2520.22 | -188.32
| 9477 | 89.35 | 179.74 | 7852.32 | -2609.2 | -188.03
| 9567 | 90.12 | 179.6 | 7852.74 | -2699.2 | -187.51
| 9656 | 90.65 | 179.56 | 7852.14 | -2788.2 | -186.86
| 9746 | 88.95 | 179.95 | 7852.45 | -2878.19 | -186.47
| 9836 | 89.72 | 179.92 | 7853.5 | -2968.18 | -186.37
| 9925 | 91.08 | 180.54 | 7852.88 | -3057.18 | -186.73
| 10015 | 88.49 | 180.26 | 7853.21 | -3147.17 | -187.35
| 10104 | 88.43 | 178.98 | 7855.61 | -3236.13 | -186.76
| 10194 | 89.26 | 178.82 | 7857.42 | -3326.1 | -185.04
| 10284 | 90.22 | 178.73 | 7857.83 | -3416.07 | -183.11
| 10373 | 90.77 | 177.83 | 7857.06 | -3505.03 | -180.44
| 10463 | 89.32 | 177.34 | 7856.99 | -3594.95 | -176.65
| 10552 | 89.63 | 178.86 | 7857.8 | -3683.89 | -173.7
| 10642 | 89.01 | 178.85 | 7858.87 | -3773.87 | -171.9
| 10731 | 89.75 | 178.14 | 7859.84 | -3862.83 | -169.56
| 10821 | 89.69 | 179.53 | 7860.27 | -3952.81 | -167.73
| 10910 | 89.88 | 179.1 | 7860.61 | -4041.8 | -166.67
| 11000 | 88.95 | 178.1 | 7861.53 | -4131.77 | -164.47
| 11090 | 90.92 | 179.98 | 7861.63 | -4221.75 | -162.96
| 11179 | 90.37 | 178.75 | 7860.63 | -4310.73 | -161.98
| 11269 | 90.74 | 179.09 | 7859.76 | -4400.71 | -160.28
| 11358 | 91.23 | 178.97 | 7858.23 | -4489.69 | -158.77
| 11448 | 90.86 | 180.41 | 7856.58 | -4579.67 | -158.29
| 11537 | 91.57 | 179.77 | 7854.7 | -4668.65 | -158.43
| 11627 | 89.91 | 180 | 7853.54 | -4758.63 | -158.25
| 11717 | 90.12 | 179.64 | 7853.51 | -4848.63 | -157.96
| 11806 | 90.22 | 179.43 | 7853.25 | -4937.63 | -157.24
| 11896 | 90.18 | 179.18 | 7852.93 | -5027.62 | -156.15
| 11986 | 90.37 | 178.49 | 7852.5 | -5117.6 | -154.32
| 12075 | 89.17 | 180.42 | 7852.86 | -5206.59 | -153.47
| 12165 | 89.63 | 179.35 | 7853.8 | -5296.59 | -153.29
| 12254 | 89.6 | 178.65 | 7854.4 | -5385.57 | -151.74
| 12344 | 89.94 | 180.9 | 7854.76 | -5475.56 | -151.39
| 12434 | 90.59 | 180.94 | 7854.34 | -5565.55 | -152.83
| 12523 | 91.2 | 180.51 | 7852.95 | -5654.53 | -153.96
| 12613 | 91.6 | 180.1 | 7850.76 | -5744.5 | -154.44
| 12702 | 92.53 | 179.86 | 7847.55 | -5833.44 | -154.4
| 12792 | 89.26 | 179.98 | 7846.14 | -5923.42 | -154.28
| 12881 | 89.82 | 180.01 | 7846.86 | -6012.42 | -154.27
| 12971 | 90.65 | 179.87 | 7846.49 | -6102.42 | -154.18
| 13060 | 89.97 | 178.66 | 7846.01 | -6191.4 | -153.04
| 13150 | 90.62 | 178.68 | 7845.54 | -6281.38 | -150.95
| 13230 | 90.953 | 177.952 | 7844.45 | -6361.34 | -148.6
| 13239 | 90.99 | 177.87 | 7844.29 | -6370.33 | -148.27
| 13329 | 91.48 | 177.22 | 7842.35 | -6460.22 | -144.41
| 13418 | 92.12 | 176.75 | 7839.56 | -6549.06 | -139.74
| 13457 | 92.37 | 176.99 | 7838.03 | -6587.97 | -137.61
| 13504 | 92.37 | 176.99 | 7836.09 | -6634.86 | -135.14

## Lookup (hidden)
North Reference | RetunValue | Grid Type | ReturnValue | Deviation Indicator | ReturnValue
| 2 |  | 0 |  | 4
True |  | SPCS-Colorado Central-NAD27 |  | Directional
Grid |  | SPCS-Colorado Central-NAD83 |  | High Angle
|  | SPCS-Colorado North-NAD27 |  | Horizontal
SPCS-Colorado North-NAD83
SPCS-Colorado South-NAD27
SPCS-Colorado South-NAD83
UTM-Zone 12 NAD27
UTM-Zone 12 NAD83
UTM-Zone 13 NAD27
UTM-Zone 13 NAD83