## Data
Header Information | measured depth (ft) | inclination (°) | azimuth (°) | true vertical depth (ft) | northing +N/-S (ft) | easting +E/-W (ft)
Operator Name | 0 | 0 | 85.36 | 0 | 0 | 0
KERR-MCGEE | 26 | 0 | 85.36 | 26 | 0 | 0
Operator Number | 167 | 0.79 | 85.36 | 167 | 0.08 | 0.97
47120 | 198 | 0.66 | 95.03 | 197.99 | 0.08 | 1.36
Well Name and Number | 230 | 0.53 | 151.54 | 229.99 | -0.07 | 1.61
PAPA JO 2-25 35C2-17HZ | 261 | 0.66 | 179.05 | 260.99 | -0.37 | 1.69
API Number (if available) | 293 | 0.83 | 195.93 | 292.99 | -0.78 | 1.62
| 324 | 0.92 | 198.83 | 323.98 | -1.23 | 1.48
Location: QQ SEC TWP RGE | 356 | 1.23 | 198.04 | 355.98 | -1.8 | 1.29
SEC.08-T1N-R68W | 387 | 1.1 | 184.59 | 386.97 | -2.41 | 1.17
Citing Type: Planned or Actual | 419 | 1.54 | 168.68 | 418.96 | -3.14 | 1.23
ACTUAL | 451 | 1.58 | 148.29 | 450.95 | -3.94 | 1.54
Deviation Indicator | 482 | 1.63 | 153.83 | 481.94 | -4.7 | 1.96
Horizontal | 514 | 1.89 | 140.38 | 513.92 | -5.51 | 2.5
North Reference | 545 | 1.98 | 145.65 | 544.91 | -6.35 | 3.13
True | 577 | 2.5 | 139.15 | 576.88 | -7.33 | 3.9
Grid Type | 609 | 2.5 | 144.86 | 608.85 | -8.43 | 4.75
#VALUE! | 641 | 2.9 | 149.52 | 640.82 | -9.7 | 5.57
| 673 | 3.12 | 156.64 | 672.77 | -11.2 | 6.32
| 704 | 3.52 | 154.44 | 703.72 | -12.83 | 7.07
| 736 | 4.22 | 156.11 | 735.65 | -14.79 | 7.97
| 768 | 5.54 | 157.25 | 767.53 | -17.29 | 9.04
| 800 | 6.59 | 155.85 | 799.35 | -20.39 | 10.39
| 832 | 7.47 | 154.88 | 831.11 | -23.95 | 12.02
| 863 | 8.22 | 156.02 | 861.82 | -27.8 | 13.78
| 895 | 8.48 | 157.96 | 893.48 | -32.08 | 15.6
| 927 | 8.79 | 157.52 | 925.12 | -36.52 | 17.42
| 958 | 9.45 | 156.99 | 955.73 | -41.05 | 19.32
| 990 | 10.11 | 158.66 | 987.26 | -46.09 | 21.37
| 1022 | 10.59 | 160.15 | 1018.74 | -51.47 | 23.39
| 1054 | 10.81 | 160.51 | 1050.18 | -57.07 | 25.39
| 1085 | 11.12 | 157.87 | 1080.62 | -62.58 | 27.48
| 1117 | 11.6 | 154.79 | 1111.99 | -68.34 | 30.01
| 1149 | 12.74 | 155.58 | 1143.27 | -74.47 | 32.84
| 1180 | 13.45 | 154.18 | 1173.46 | -80.83 | 35.83
| 1212 | 13.89 | 154.44 | 1204.56 | -87.64 | 39.11
| 1244 | 14.55 | 156.11 | 1235.58 | -94.78 | 42.39
| 1276 | 15.47 | 156.73 | 1266.49 | -102.38 | 45.7
| 1308 | 15.82 | 157.34 | 1297.3 | -110.32 | 49.07
| 1339 | 15.91 | 157.43 | 1327.12 | -118.15 | 52.33
| 1371 | 16.26 | 155.76 | 1357.87 | -126.28 | 55.85
| 1403 | 16.52 | 156.64 | 1388.57 | -134.54 | 59.5
| 1435 | 16.7 | 156.11 | 1419.23 | -142.92 | 63.16
| 1466 | 16.92 | 155.5 | 1448.91 | -151.1 | 66.84
| 1498 | 16.92 | 154.44 | 1479.52 | -159.54 | 70.78
| 1529 | 17.27 | 153.91 | 1509.15 | -167.74 | 74.75
| 1561 | 18.11 | 154.62 | 1539.64 | -176.5 | 78.97
| 1593 | 18.24 | 154.79 | 1570.04 | -185.53 | 83.23
| 1625 | 18.24 | 153.48 | 1600.43 | -194.54 | 87.6
| 1656 | 18.15 | 153.21 | 1629.88 | -203.19 | 91.94
| 1688 | 17.93 | 152.51 | 1660.31 | -212.01 | 96.46
| 1752 | 18.9 | 152.77 | 1721.03 | -229.96 | 105.75
| 1783 | 18.81 | 153.12 | 1750.37 | -238.89 | 110.31
| 1815 | 18.81 | 153.74 | 1780.66 | -248.11 | 114.93
| 1848 | 18.81 | 153.39 | 1811.9 | -257.64 | 119.66
| 1934 | 18.66 | 153.05 | 1893.34 | -282.3 | 132.11
| 2024 | 18.12 | 152.43 | 1978.74 | -307.54 | 145.11
| 2113 | 18.78 | 150.76 | 2063.17 | -332.31 | 158.51
| 2202 | 19.54 | 154.11 | 2147.24 | -358.2 | 172.01
| 2292 | 19.24 | 153.92 | 2232.14 | -385.06 | 185.1
| 2382 | 18.42 | 152.72 | 2317.32 | -411.02 | 198.14
| 2471 | 17.91 | 152.26 | 2401.88 | -435.63 | 210.95
| 2561 | 19.77 | 151.74 | 2487.06 | -461.29 | 224.6
| 2650 | 19.33 | 151.53 | 2570.93 | -487.49 | 238.75
| 2708 | 18.452 | 150.494 | 2625.8 | -503.92 | 247.85
| 2740 | 17.97 | 149.88 | 2656.2 | -512.6 | 252.82
| 2830 | 19.33 | 152.66 | 2741.47 | -537.84 | 266.63
| 2919 | 18.86 | 153.12 | 2825.58 | -563.75 | 279.9
| 3009 | 17.4 | 152.49 | 2911.11 | -588.67 | 292.69
| 3098 | 15.93 | 152.5 | 2996.37 | -611.3 | 304.48
| 3188 | 14.33 | 152.19 | 3083.24 | -632.11 | 315.38
| 3277 | 13.21 | 153.19 | 3169.68 | -650.93 | 325.1
| 3367 | 12.02 | 154.3 | 3257.51 | -668.55 | 333.81
| 3456 | 9.53 | 151.91 | 3344.93 | -683.4 | 341.3
| 3546 | 8.11 | 153.16 | 3433.87 | -695.64 | 347.67
| 3636 | 6.37 | 152.39 | 3523.15 | -705.73 | 352.85
| 3725 | 5.27 | 154.11 | 3611.69 | -713.78 | 356.92
| 3815 | 2.6 | 148.68 | 3701.47 | -719.25 | 359.79
| 3904 | 0.9 | 157.77 | 3790.42 | -721.62 | 361.1
| 3994 | 0.74 | 188.84 | 3880.41 | -722.85 | 361.28
| 4083 | 0.75 | 214.71 | 3969.41 | -723.89 | 360.86
| 4173 | 0.91 | 223.28 | 4059.4 | -724.9 | 360.04
| 4263 | 0.22 | 14.14 | 4149.39 | -725.25 | 359.59
| 4352 | 0.23 | 48.01 | 4238.39 | -724.97 | 359.76
| 4441 | 0.25 | 48.01 | 4327.39 | -724.72 | 360.04
| 4531 | 0.31 | 7.63 | 4417.39 | -724.34 | 360.22
| 4620 | 0.35 | 358.92 | 4506.39 | -723.83 | 360.25
| 4710 | 0.41 | 346.42 | 4596.39 | -723.25 | 360.16
| 4825 | 0.37 | 349.63 | 4711.39 | -722.48 | 360
| 4914 | 0.43 | 352.97 | 4800.38 | -721.87 | 359.91
| 5003 | 0.49 | 305.08 | 4889.38 | -721.32 | 359.56
| 5093 | 0.63 | 310.07 | 4979.38 | -720.78 | 358.86
| 5182 | 0.65 | 321.32 | 5068.37 | -720.07 | 358.17
| 5271 | 0.5 | 318.76 | 5157.37 | -719.38 | 357.6
| 5361 | 0.44 | 309.78 | 5247.36 | -718.87 | 357.08
| 5450 | 0.51 | 311.2 | 5336.36 | -718.39 | 356.52
| 5540 | 0.59 | 299.4 | 5426.36 | -717.89 | 355.81
| 5630 | 0.68 | 24.57 | 5516.35 | -717.18 | 355.63
| 5719 | 0.57 | 14.06 | 5605.35 | -716.27 | 355.96
| 5808 | 0.88 | 326.48 | 5694.34 | -715.27 | 355.69
| 5898 | 0.92 | 1.73 | 5784.33 | -713.97 | 355.33
| 5988 | 0.98 | 356.1 | 5874.32 | -712.48 | 355.3
| 6077 | 0.75 | 341.55 | 5963.31 | -711.17 | 355.06
| 6167 | 0.71 | 351.82 | 6053.3 | -710.06 | 354.79
| 6256 | 0.83 | 355.93 | 6142.29 | -708.87 | 354.67
| 6346 | 0.84 | 358.53 | 6232.28 | -707.56 | 354.61
| 6435 | 0.89 | 4.06 | 6321.27 | -706.22 | 354.64
| 6525 | 0.79 | 14.12 | 6411.26 | -704.92 | 354.84
| 6614 | 0.54 | 12.87 | 6500.26 | -703.92 | 355.08
| 6704 | 0.59 | 25.43 | 6590.25 | -703.09 | 355.38
| 6793 | 0.52 | 53.35 | 6679.25 | -702.43 | 355.9
| 6882 | 0.53 | 80.06 | 6768.24 | -702.12 | 356.63
| 6972 | 0.7 | 100.59 | 6858.24 | -702.15 | 357.58
| 7062 | 0.94 | 114.23 | 6948.23 | -702.55 | 358.79
| 7148 | 1.961 | 140.869 | 7034.2 | -703.98 | 360.36
| 7151 | 2 | 141.29 | 7037.2 | -704.06 | 360.43
| 7241 | 10.51 | 173.41 | 7126.6 | -713.46 | 362.36
| 7331 | 21.38 | 174.1 | 7213.01 | -738.01 | 364.99
| 7420 | 25.05 | 175.09 | 7294.79 | -772.93 | 368.27
| 7510 | 30.11 | 174.57 | 7374.53 | -814.41 | 372.04
| 7599 | 34.93 | 176.87 | 7449.56 | -862.11 | 375.55
| 7688 | 39.57 | 178.68 | 7520.39 | -915.92 | 377.59
| 7778 | 44.34 | 179.84 | 7587.3 | -976.07 | 378.34
| 7868 | 50.17 | 179.26 | 7648.36 | -1042.13 | 378.88
| 7957 | 54.19 | 179.51 | 7702.92 | -1112.42 | 379.63
| 8047 | 61.76 | 179.7 | 7750.61 | -1188.66 | 380.15
| 8137 | 72.97 | 179.32 | 7785.19 | -1271.59 | 380.87
| 8226 | 76.08 | 179.43 | 7808.94 | -1357.35 | 381.8
| 8316 | 76.59 | 179.77 | 7830.2 | -1444.8 | 382.41
| 8405 | 82.37 | 179.27 | 7846.44 | -1532.27 | 383.15
| 8457 | 86.42 | 179.386 | 7851.52 | -1584 | 383.76
| 8495 | 89.38 | 179.47 | 7852.91 | -1621.97 | 384.14
| 8584 | 90.15 | 179.05 | 7853.28 | -1710.96 | 385.29
| 8595 | 90.159 | 179.138 | 7853.25 | -1721.96 | 385.46
| 8674 | 90.22 | 179.77 | 7852.99 | -1800.96 | 386.21
| 8763 | 89.26 | 181.13 | 7853.39 | -1889.95 | 385.51
| 8853 | 90.25 | 181.14 | 7853.77 | -1979.93 | 383.73
| 8943 | 88.68 | 181.44 | 7854.62 | -2069.9 | 381.7
| 9032 | 89.26 | 181.94 | 7856.22 | -2158.85 | 379.08
| 9122 | 90.15 | 182.31 | 7856.68 | -2248.78 | 375.74
| 9211 | 88.98 | 180.47 | 7857.35 | -2337.75 | 373.58
| 9300 | 90.06 | 180.15 | 7858.1 | -2426.74 | 373.1
| 9390 | 91.66 | 180.5 | 7856.75 | -2516.73 | 372.59
| 9480 | 90.28 | 180.37 | 7855.23 | -2606.71 | 371.91
| 9569 | 88.21 | 179.04 | 7856.4 | -2695.69 | 372.37
| 9659 | 88.83 | 178.34 | 7858.72 | -2785.64 | 374.42
| 9748 | 90.86 | 178.89 | 7858.96 | -2874.61 | 376.58
| 9838 | 92.25 | 179.05 | 7856.52 | -2964.56 | 378.19
| 9927 | 90.52 | 178.2 | 7854.37 | -3053.5 | 380.33
| 10017 | 90.19 | 179.62 | 7853.81 | -3143.48 | 382.04
| 10106 | 90.25 | 179.05 | 7853.47 | -3232.47 | 383.07
| 10196 | 88.09 | 177.24 | 7854.77 | -3322.41 | 385.98
| 10286 | 87.41 | 176.2 | 7858.31 | -3412.19 | 391.13
| 10375 | 86.76 | 175.47 | 7862.83 | -3500.84 | 397.59
| 10465 | 93.05 | 178.1 | 7862.98 | -3590.64 | 402.63
| 10555 | 92.53 | 179.72 | 7858.6 | -3680.52 | 404.34
| 10644 | 92.71 | 180.79 | 7854.53 | -3769.42 | 403.94
| 10734 | 89.85 | 179.32 | 7852.52 | -3859.39 | 403.86
| 10823 | 92.59 | 179.59 | 7850.63 | -3948.36 | 404.7
| 10913 | 93.17 | 179.29 | 7846.11 | -4038.24 | 405.58
| 11002 | 90.74 | 180.17 | 7843.07 | -4127.18 | 406
| 11092 | 90.43 | 179.64 | 7842.15 | -4217.17 | 406.15
| 11181 | 91.08 | 179.79 | 7840.98 | -4306.16 | 406.59
| 11271 | 92.03 | 180.17 | 7838.54 | -4396.13 | 406.62
| 11360 | 90.62 | 180.24 | 7836.48 | -4485.1 | 406.31
| 11450 | 89.69 | 179.16 | 7836.24 | -4575.1 | 406.78
| 11540 | 88.68 | 177.97 | 7837.52 | -4665.06 | 409.03
| 11629 | 89.26 | 178.21 | 7839.12 | -4753.99 | 412
| 11719 | 89.6 | 178.06 | 7840.01 | -4843.94 | 414.93
| 11808 | 90.37 | 179.85 | 7840.03 | -4932.92 | 416.55
| 11898 | 90.71 | 180.07 | 7839.19 | -5022.92 | 416.61
| 11988 | 90.09 | 181.01 | 7838.56 | -5112.91 | 415.76
| 12077 | 90.58 | 180.52 | 7838.04 | -5201.9 | 414.58
| 12167 | 88.95 | 180.24 | 7838.41 | -5291.89 | 413.98
| 12257 | 89.23 | 179.94 | 7839.84 | -5381.88 | 413.84
| 12346 | 89.63 | 179.66 | 7840.72 | -5470.88 | 414.15
| 12436 | 90.92 | 180.12 | 7840.29 | -5560.87 | 414.32
| 12525 | 90.06 | 179.27 | 7839.53 | -5649.87 | 414.79
| 12615 | 90.59 | 179.02 | 7839.02 | -5739.86 | 416.14
| 12705 | 88.8 | 179.39 | 7839.5 | -5829.84 | 417.39
| 12794 | 89.69 | 179.38 | 7840.67 | -5918.83 | 418.34
| 12884 | 90.25 | 179.16 | 7840.72 | -6008.82 | 419.49
| 12973 | 89.29 | 179.41 | 7841.07 | -6097.81 | 420.6
| 13062 | 89.78 | 178.84 | 7841.8 | -6186.8 | 421.96
| 13152 | 91.11 | 179.74 | 7841.1 | -6276.79 | 423.07
| 13241 | 90.62 | 181.66 | 7839.75 | -6365.76 | 421.99
| 13287 | 90.068 | 181.282 | 7839.48 | -6411.75 | 420.8
| 13331 | 89.54 | 180.92 | 7839.63 | -6455.74 | 419.96
| 13443 | 90.99 | 181.29 | 7839.11 | -6567.71 | 417.8
| 13495 | 90.99 | 181.29 | 7838.21 | -6619.69 | 416.63

## Lookup (hidden)
North Reference | RetunValue | Grid Type | ReturnValue | Deviation Indicator | ReturnValue
| 2 |  | 0 |  | 4
True |  | SPCS-Colorado Central-NAD27 |  | Directional
Grid |  | SPCS-Colorado Central-NAD83 |  | High Angle
|  | SPCS-Colorado North-NAD27 |  | Horizontal
SPCS-Colorado North-NAD83
SPCS-Colorado South-NAD27
SPCS-Colorado South-NAD83
UTM-Zone 12 NAD27
UTM-Zone 12 NAD83
UTM-Zone 13 NAD27
UTM-Zone 13 NAD83