## Data
Header Information | measured depth (ft) | inclination (°) | azimuth (°) | true vertical depth (ft) | northing +N/-S (ft) | easting +E/-W (ft)
Operator Name | 100 | 0 | 0 | 100 | 0 | 0
Bill Barrett Corportation | 200 | 2 | 109.27 | 199.98 | -0.58 | 1.65
Operator Number | 300 | 4 | 109.27 | 299.84 | -2.3 | 6.59
10071 | 400 | 6 | 109.27 | 399.45 | -5.18 | 14.81
Well Name and Number | 500 | 6 | 109.27 | 498.9 | -8.63 | 24.68
Critter Creek 240-1411H | 600 | 6 | 109.27 | 598.36 | -12.08 | 34.55
API Number (if available) | 700 | 6 | 109.27 | 697.81 | -15.53 | 44.42
| 800 | 6 | 109.27 | 797.26 | -18.98 | 54.28
Location: QQ SEC TWP RGE | 900 | 6 | 109.27 | 896.71 | -22.43 | 64.15
SWSW 14 11N 63W | 1000 | 6 | 109.27 | 996.17 | -25.88 | 74.02
Citing Type: Planned or Actual | 1100 | 6 | 109.27 | 1095.62 | -29.33 | 83.88
| 1200 | 6 | 109.27 | 1195.07 | -32.78 | 93.75
Deviation Indicator | 1300 | 6 | 109.27 | 1294.52 | -36.23 | 103.62
Horizontal | 1400 | 6 | 109.27 | 1393.97 | -39.68 | 113.49
North Reference | 1500 | 6 | 109.27 | 1493.43 | -43.13 | 123.35
0 | 1506.61 | 6 | 109.27 | 1500 | -43.36 | 124
Grid Type | 1600 | 6 | 109.27 | 1592.88 | -46.58 | 133.22
#VALUE! | 1700 | 6 | 109.27 | 1692.33 | -50.03 | 143.09
| 1706.61 | 6 | 109.27 | 1698.9 | -50.26 | 143.74
| 1800 | 7.87 | 109.27 | 1791.61 | -53.98 | 154.38
| 1900 | 9.87 | 109.27 | 1890.41 | -59.07 | 168.93
| 2000 | 11.87 | 109.27 | 1988.61 | -65.29 | 186.73
| 2100 | 13.87 | 109.27 | 2086.09 | -72.64 | 207.75
| 2200 | 15.87 | 109.27 | 2182.74 | -81.11 | 231.97
| 2300 | 17.87 | 109.27 | 2278.43 | -90.68 | 259.36
| 2400 | 19.87 | 109.27 | 2373.05 | -101.36 | 289.88
| 2500 | 21.87 | 109.27 | 2466.49 | -113.11 | 323.51
| 2600 | 23.87 | 109.27 | 2558.63 | -125.94 | 360.19
| 2700 | 25.87 | 109.27 | 2649.35 | -139.82 | 399.88
| 2800 | 27.87 | 109.27 | 2738.55 | -154.73 | 442.54
| 2900 | 29.87 | 109.27 | 2826.12 | -170.66 | 488.11
| 3000 | 31.87 | 109.27 | 2911.95 | -187.6 | 536.54
| 3100 | 33.87 | 109.27 | 2995.94 | -205.51 | 587.77
| 3200 | 35.87 | 109.27 | 3077.98 | -224.37 | 641.73
| 3271.9 | 37.31 | 109.27 | 3135.71 | -238.52 | 682.18
| 3300 | 37.31 | 109.27 | 3158.06 | -244.14 | 698.26
| 3400 | 37.31 | 109.27 | 3237.6 | -264.14 | 755.47
| 3500 | 37.31 | 109.27 | 3317.15 | -284.15 | 812.68
| 3572.02 | 37.31 | 109.27 | 3374.43 | -298.55 | 853.88
| 3600 | 36.89 | 109.27 | 3396.75 | -304.12 | 869.81
| 3700 | 35.39 | 109.27 | 3477.51 | -323.58 | 925.48
| 3800 | 33.89 | 109.27 | 3559.78 | -342.34 | 979.13
| 3900 | 32.39 | 109.27 | 3643.52 | -360.38 | 1030.73
| 4000 | 30.89 | 109.27 | 3728.66 | -377.69 | 1080.24
| 4100 | 29.39 | 109.27 | 3815.14 | -394.26 | 1127.63
| 4200 | 27.89 | 109.27 | 3902.9 | -410.08 | 1172.87
| 4300 | 26.39 | 109.27 | 3991.89 | -425.13 | 1215.92
| 4400 | 24.89 | 109.27 | 4082.05 | -439.41 | 1256.76
| 4500 | 23.39 | 109.27 | 4173.3 | -452.91 | 1295.36
| 4600 | 21.89 | 109.27 | 4265.6 | -465.61 | 1331.69
| 4700 | 20.39 | 109.27 | 4358.87 | -477.51 | 1365.73
| 4800 | 18.89 | 109.27 | 4453.05 | -488.6 | 1397.45
| 4900 | 17.39 | 109.27 | 4548.08 | -498.87 | 1426.83
| 5000 | 15.89 | 109.27 | 4643.89 | -508.32 | 1453.85
| 5100 | 14.39 | 109.27 | 4740.42 | -516.94 | 1478.5
| 5200 | 12.89 | 109.27 | 4837.6 | -524.72 | 1500.75
| 5300 | 11.39 | 109.27 | 4935.36 | -531.66 | 1520.6
| 5400 | 9.89 | 109.27 | 5033.64 | -537.75 | 1538.02
| 5500 | 8.39 | 109.27 | 5132.37 | -542.99 | 1553.01
| 5600 | 6.89 | 109.27 | 5231.48 | -547.38 | 1565.55
| 5700 | 5.39 | 109.27 | 5330.9 | -550.9 | 1575.64
| 5800 | 3.89 | 109.27 | 5430.57 | -553.57 | 1583.27
| 5900 | 2.39 | 109.27 | 5530.42 | -555.38 | 1588.43
| 6000 | 0.89 | 109.27 | 5630.37 | -556.32 | 1591.13
| 6059.07 | 0 | 0 | 5689.44 | -556.47 | 1591.56
| 6100 | 0 | 0 | 5730.37 | -556.47 | 1591.56
| 6200 | 0 | 0 | 5830.37 | -556.47 | 1591.56
| 6300 | 0 | 0 | 5930.37 | -556.47 | 1591.56
| 6400 | 0 | 0 | 6030.37 | -556.47 | 1591.56
| 6500 | 0 | 0 | 6130.37 | -556.47 | 1591.56
| 6600 | 0 | 0 | 6230.37 | -556.47 | 1591.56
| 6700 | 0 | 0 | 6330.37 | -556.47 | 1591.56
| 6800 | 0 | 0 | 6430.37 | -556.47 | 1591.56
| 6900 | 0 | 0 | 6530.37 | -556.47 | 1591.56
| 7000 | 0 | 0 | 6630.37 | -556.47 | 1591.56
| 7100 | 0 | 0 | 6730.37 | -556.47 | 1591.56
| 7181.17 | 0 | 0 | 6811.54 | -556.47 | 1591.56
| 7200 | 2.26 | 359.79 | 6830.37 | -556.1 | 1591.56
| 7300 | 14.26 | 359.79 | 6929.15 | -541.76 | 1591.51
| 7400 | 26.26 | 359.79 | 7022.79 | -507.19 | 1591.38
| 7500 | 38.26 | 359.79 | 7107.2 | -453.92 | 1591.18
| 7600 | 50.26 | 359.79 | 7178.69 | -384.25 | 1590.93
| 7700 | 62.26 | 359.79 | 7234.13 | -301.25 | 1590.62
| 7800 | 74.26 | 359.79 | 7271.1 | -208.53 | 1590.28
| 7900 | 86.26 | 359.79 | 7287.99 | -110.15 | 1589.91
| 7931.17 | 90 | 359.79 | 7289 | -79.01 | 1589.8
| 8000 | 90 | 359.79 | 7289 | -10.18 | 1589.55
| 8100 | 90 | 359.79 | 7289 | 89.82 | 1589.18
| 8200 | 90 | 359.79 | 7289 | 189.82 | 1588.81
| 8300 | 90 | 359.79 | 7289 | 289.82 | 1588.44
| 8400 | 90 | 359.79 | 7289 | 389.82 | 1588.07
| 8500 | 90 | 359.79 | 7289 | 489.82 | 1587.7
| 8600 | 90 | 359.79 | 7289 | 589.82 | 1587.33
| 8700 | 90 | 359.79 | 7289 | 689.82 | 1586.97
| 8800 | 90 | 359.79 | 7289 | 789.82 | 1586.6
| 8900 | 90 | 359.79 | 7289 | 889.82 | 1586.23
| 9000 | 90 | 359.79 | 7289 | 989.82 | 1585.86
| 9100 | 90 | 359.79 | 7289 | 1089.81 | 1585.49
| 9200 | 90 | 359.79 | 7289 | 1189.81 | 1585.12
| 9300 | 90 | 359.79 | 7289 | 1289.81 | 1584.75
| 9400 | 90 | 359.79 | 7289 | 1389.81 | 1584.39
| 9500 | 90 | 359.79 | 7289 | 1489.81 | 1584.02
| 9600 | 90 | 359.79 | 7289 | 1589.81 | 1583.65
| 9700 | 90 | 359.79 | 7289 | 1689.81 | 1583.28
| 9800 | 90 | 359.79 | 7289 | 1789.81 | 1582.91
| 9900 | 90 | 359.79 | 7289 | 1889.81 | 1582.54
| 10000 | 90 | 359.79 | 7289 | 1989.81 | 1582.17
| 10100 | 90 | 359.79 | 7289 | 2089.81 | 1581.8
| 10200 | 90 | 359.79 | 7289 | 2189.81 | 1581.44
| 10300 | 90 | 359.79 | 7289 | 2289.81 | 1581.07
| 10400 | 90 | 359.79 | 7289 | 2389.81 | 1580.7
| 10500 | 90 | 359.79 | 7289 | 2489.81 | 1580.33
| 10600 | 90 | 359.79 | 7289 | 2589.8 | 1579.96
| 10700 | 90 | 359.79 | 7289 | 2689.8 | 1579.59
| 10800 | 90 | 359.79 | 7289 | 2789.8 | 1579.22
| 10900 | 90 | 359.79 | 7289 | 2889.8 | 1578.86
| 11000 | 90 | 359.79 | 7289 | 2989.8 | 1578.49
| 11100 | 90 | 359.79 | 7289 | 3089.8 | 1578.12
| 11200 | 90 | 359.79 | 7289 | 3189.8 | 1577.75
| 11300 | 90 | 359.79 | 7289 | 3289.8 | 1577.38
| 11400 | 90 | 359.79 | 7289 | 3389.8 | 1577.01
| 11500 | 90 | 359.79 | 7289 | 3489.8 | 1576.64
| 11600 | 90 | 359.79 | 7289 | 3589.8 | 1576.28
| 11700 | 90 | 359.79 | 7289 | 3689.8 | 1575.91
| 11800 | 90 | 359.79 | 7289 | 3789.8 | 1575.54
| 11900 | 90 | 359.79 | 7289 | 3889.8 | 1575.17
| 12000 | 90 | 359.79 | 7289 | 3989.8 | 1574.8
| 12100 | 90 | 359.79 | 7289 | 4089.79 | 1574.43
| 12200 | 90 | 359.79 | 7289 | 4189.79 | 1574.06
| 12300 | 90 | 359.79 | 7289 | 4289.79 | 1573.69
| 12400 | 90 | 359.79 | 7289 | 4389.79 | 1573.33
| 12500 | 90 | 359.79 | 7289 | 4489.79 | 1572.96
| 12600 | 90 | 359.79 | 7289 | 4589.79 | 1572.59
| 12700 | 90 | 359.79 | 7289 | 4689.79 | 1572.22
| 12800 | 90 | 359.79 | 7289 | 4789.79 | 1571.85
| 12900 | 90 | 359.79 | 7289 | 4889.79 | 1571.48
| 13000 | 90 | 359.79 | 7289 | 4989.79 | 1571.11
| 13100 | 90 | 359.79 | 7289 | 5089.79 | 1570.75
| 13200 | 90 | 359.79 | 7289 | 5189.79 | 1570.38
| 13300 | 90 | 359.79 | 7289 | 5289.79 | 1570.01
| 13400 | 90 | 359.79 | 7289 | 5389.79 | 1569.64
| 13500 | 90 | 359.79 | 7289 | 5489.79 | 1569.27
| 13600 | 90 | 359.79 | 7289 | 5589.78 | 1568.9
| 13700 | 90 | 359.79 | 7289 | 5689.78 | 1568.53
| 13800 | 90 | 359.79 | 7289 | 5789.78 | 1568.17
| 13900 | 90 | 359.79 | 7289 | 5889.78 | 1567.8
| 14000 | 90 | 359.79 | 7289 | 5989.78 | 1567.43
| 14100 | 90 | 359.79 | 7289 | 6089.78 | 1567.06
| 14200 | 90 | 359.79 | 7289 | 6189.78 | 1566.69
| 14300 | 90 | 359.79 | 7289 | 6289.78 | 1566.32
| 14400 | 90 | 359.79 | 7289 | 6389.78 | 1565.95
| 14500 | 90 | 359.79 | 7289 | 6489.78 | 1565.58
| 14600 | 90 | 359.79 | 7289 | 6589.78 | 1565.22
| 14700 | 90 | 359.79 | 7289 | 6689.78 | 1564.85
| 14800 | 90 | 359.79 | 7289 | 6789.78 | 1564.48
| 14900 | 90 | 359.79 | 7289 | 6889.78 | 1564.11
| 15000 | 90 | 359.79 | 7289 | 6989.77 | 1563.74
| 15100 | 90 | 359.79 | 7289 | 7089.77 | 1563.37
| 15200 | 90 | 359.79 | 7289 | 7189.77 | 1563
| 15300 | 90 | 359.79 | 7289 | 7289.77 | 1562.64
| 15400 | 90 | 359.79 | 7289 | 7389.77 | 1562.27
| 15500 | 90 | 359.79 | 7289 | 7489.77 | 1561.9
| 15600 | 90 | 359.79 | 7289 | 7589.77 | 1561.53
| 15700 | 90 | 359.79 | 7289 | 7689.77 | 1561.16
| 15800 | 90 | 359.79 | 7289 | 7789.77 | 1560.79
| 15900 | 90 | 359.79 | 7289 | 7889.77 | 1560.42
| 16000 | 90 | 359.79 | 7289 | 7989.77 | 1560.06
| 16100 | 90 | 359.79 | 7289 | 8089.77 | 1559.69
| 16200 | 90 | 359.79 | 7289 | 8189.77 | 1559.32
| 16300 | 90 | 359.79 | 7289 | 8289.77 | 1558.95
| 16400 | 90 | 359.79 | 7289 | 8389.77 | 1558.58
| 16500 | 90 | 359.79 | 7289 | 8489.76 | 1558.21
| 16600 | 90 | 359.79 | 7289 | 8589.76 | 1557.84
| 16700 | 90 | 359.79 | 7289 | 8689.76 | 1557.47
| 16800 | 90 | 359.79 | 7289 | 8789.76 | 1557.11
| 16900 | 90 | 359.79 | 7289 | 8889.76 | 1556.74
| 17000 | 90 | 359.79 | 7289 | 8989.76 | 1556.37
| 17100 | 90 | 359.79 | 7289 | 9089.76 | 1556
| 17200 | 90 | 359.79 | 7289 | 9189.76 | 1555.63
| 17300 | 90 | 359.79 | 7289 | 9289.76 | 1555.26
| 17400 | 90 | 359.79 | 7289 | 9389.76 | 1554.89
| 17500 | 90 | 359.79 | 7289 | 9489.76 | 1554.53
| 17600 | 90 | 359.79 | 7289 | 9589.76 | 1554.16
| 17700 | 90 | 359.79 | 7289 | 9689.76 | 1553.79
| 17800 | 90 | 359.79 | 7289 | 9789.76 | 1553.42
| 17900 | 90 | 359.79 | 7289 | 9889.76 | 1553.05
| 17925.14 | 90 | 359.79 | 7289 | 9914.9 | 1552.96

## Lookup (hidden)
North Reference | RetunValue | Grid Type | ReturnValue | Deviation Indicator | ReturnValue
| 1 |  | 0 |  | 4
True |  | SPCS-Colorado Central-NAD27 |  | Directional
Grid |  | SPCS-Colorado Central-NAD83 |  | High Angle
|  | SPCS-Colorado North-NAD27 |  | Horizontal
SPCS-Colorado North-NAD83
SPCS-Colorado South-NAD27
SPCS-Colorado South-NAD83
UTM-Zone 12 NAD27
UTM-Zone 12 NAD83
UTM-Zone 13 NAD27
UTM-Zone 13 NAD83