## Data
Header Information | measured depth (ft) | inclination (°) | azimuth (°) | true vertical depth (ft) | northing +N/-S (ft) | easting +E/-W (ft)
Operator Name | 0 | 0 | 112.87 | 0 | 0 | 0
KERR-MCGEE | 26 | 0 | 112.87 | 26 | 0 | 0
Operator Number | 137 | 0.26 | 112.87 | 137 | -0.1 | 0.23
47120 | 169 | 0.26 | 81.23 | 169 | -0.12 | 0.37
Well Name and Number | 201 | 0.18 | 125.88 | 201 | -0.13 | 0.48
PAPA JO 2-25 35N-17HZ | 232 | 0.31 | 35 | 232 | -0.09 | 0.57
API Number (if available) | 263 | 0.18 | 7.75 | 263 | 0.02 | 0.63
| 294 | 0 | 98.28 | 294 | 0.07 | 0.63
Location: QQ SEC TWP RGE | 326 | 0.22 | 141.17 | 326 | 0.02 | 0.67
SEC.08-T1N-R68W | 347 | 0.31 | 124.21 | 347 | -0.04 | 0.74
Citing Type: Planned or Actual | 389 | 0.97 | 152.68 | 389 | -0.42 | 1
ACTUAL | 421 | 2.02 | 166.57 | 420.98 | -1.21 | 1.26
Deviation Indicator | 452 | 2.55 | 170.97 | 451.96 | -2.42 | 1.49
Horizontal | 484 | 2.81 | 169.12 | 483.92 | -3.89 | 1.75
North Reference | 547 | 4.53 | 172.46 | 546.79 | -7.88 | 2.37
True | 580 | 4.92 | 173.34 | 579.68 | -10.57 | 2.7
Grid Type | 611 | 5.76 | 175.01 | 610.55 | -13.44 | 2.99
#VALUE! | 643 | 6.72 | 177.73 | 642.36 | -16.92 | 3.21
| 675 | 6.9 | 178.08 | 674.13 | -20.71 | 3.35
| 707 | 7.29 | 175.62 | 705.89 | -24.65 | 3.56
| 738 | 7.82 | 176.68 | 736.62 | -28.72 | 3.84
| 770 | 8.7 | 182.74 | 768.28 | -33.31 | 3.85
| 802 | 9.84 | 184.85 | 799.87 | -38.45 | 3.5
| 834 | 10.24 | 182.83 | 831.38 | -44.02 | 3.13
| 865 | 10.5 | 183.89 | 861.87 | -49.59 | 2.8
| 897 | 10.63 | 184.41 | 893.33 | -55.44 | 2.38
| 929 | 10.99 | 182.92 | 924.76 | -61.43 | 1.99
| 961 | 11.82 | 181.78 | 956.13 | -67.75 | 1.74
| 992 | 12.35 | 182.57 | 986.44 | -74.24 | 1.49
| 1024 | 12.17 | 181.51 | 1017.71 | -81.03 | 1.25
| 1056 | 12.74 | 181.51 | 1048.96 | -87.93 | 1.07
| 1087 | 13.71 | 181.86 | 1079.13 | -95.01 | 0.86
| 1119 | 13.97 | 182.48 | 1110.21 | -102.66 | 0.57
| 1151 | 14.63 | 181.25 | 1141.21 | -110.56 | 0.31
| 1183 | 15.82 | 181.78 | 1172.09 | -118.96 | 0.09
| 1213 | 16.04 | 182.74 | 1200.94 | -127.19 | -0.24
| 1246 | 15.78 | 181.34 | 1232.67 | -136.23 | -0.56
| 1278 | 15.82 | 181.42 | 1263.47 | -144.94 | -0.77
| 1310 | 16.92 | 181.95 | 1294.17 | -153.96 | -1.04
| 1341 | 17.31 | 181.6 | 1323.79 | -163.07 | -1.32
| 1373 | 17.8 | 181.42 | 1354.3 | -172.72 | -1.57
| 1405 | 18.06 | 181.16 | 1384.75 | -182.57 | -1.8
| 1436 | 18.24 | 182.39 | 1414.21 | -192.22 | -2.1
| 1468 | 18.37 | 181.25 | 1444.59 | -202.27 | -2.41
| 1500 | 18.41 | 181.78 | 1474.95 | -212.36 | -2.68
| 1531 | 18.54 | 182.57 | 1504.36 | -222.18 | -3.05
| 1563 | 18.59 | 182.65 | 1534.69 | -232.35 | -3.52
| 1595 | 18.5 | 182.92 | 1565.03 | -242.52 | -4.01
| 1627 | 18.63 | 182.74 | 1595.36 | -252.7 | -4.52
| 1658 | 18.24 | 182.22 | 1624.77 | -262.49 | -4.94
| 1690 | 18.24 | 181.25 | 1655.17 | -272.5 | -5.24
| 1722 | 18.15 | 181.86 | 1685.57 | -282.49 | -5.51
| 1754 | 17.8 | 181.95 | 1716 | -292.36 | -5.84
| 1785 | 17.8 | 181.95 | 1745.52 | -301.83 | -6.16
| 1817 | 17.8 | 181.95 | 1775.99 | -311.61 | -6.5
| 1835 | 17.97 | 181.5 | 1793.12 | -317.13 | -6.66
| 1932 | 17.6 | 182.49 | 1885.48 | -346.74 | -7.69
| 2022 | 16.8 | 180.68 | 1971.46 | -373.34 | -8.44
| 2111 | 15.25 | 178.96 | 2057 | -397.91 | -8.38
| 2201 | 15.77 | 182.3 | 2143.72 | -421.96 | -8.65
| 2290 | 17.52 | 187.04 | 2228.99 | -447.34 | -10.78
| 2380 | 18.41 | 193.25 | 2314.61 | -474.62 | -15.7
| 2470 | 18.62 | 186.6 | 2399.96 | -502.73 | -20.61
| 2485 | 18.424 | 186.237 | 2414.19 | -507.47 | -21.14
| 2559 | 17.47 | 184.33 | 2484.59 | -530.17 | -23.25
| 2649 | 15.68 | 181.38 | 2570.84 | -555.8 | -24.56
| 2738 | 14.04 | 178.5 | 2656.87 | -578.62 | -24.57
| 2828 | 12.35 | 176.2 | 2744.49 | -599.14 | -23.65
| 2917 | 11.17 | 174.78 | 2831.62 | -617.22 | -22.23
| 3007 | 10.99 | 188.47 | 2919.95 | -634.39 | -22.7
| 3096 | 10 | 190.11 | 3007.47 | -650.39 | -25.31
| 3186 | 8.67 | 191.69 | 3096.27 | -664.72 | -28.06
| 3275 | 7.78 | 193.3 | 3184.36 | -677.16 | -30.8
| 3365 | 7.01 | 194.32 | 3273.61 | -688.41 | -33.56
| 3455 | 6.15 | 195.23 | 3363.01 | -698.38 | -36.19
| 3544 | 5.06 | 176.13 | 3451.59 | -706.9 | -37.17
| 3634 | 3.71 | 177.91 | 3541.33 | -713.77 | -36.8
| 3724 | 2.9 | 181.06 | 3631.18 | -718.95 | -36.73
| 3813 | 2.36 | 190.02 | 3720.08 | -723.01 | -37.09
| 3902 | 1.96 | 200.55 | 3809.02 | -726.24 | -37.95
| 3992 | 1.58 | 48.78 | 3899 | -726.86 | -37.55
| 4082 | 1.14 | 27.48 | 3988.98 | -725.25 | -36.21
| 4171 | 0.39 | 16.64 | 4077.97 | -724.17 | -35.71
| 4261 | 0.55 | 220.51 | 4167.97 | -724.21 | -35.91
| 4350 | 0.88 | 218 | 4256.96 | -725.07 | -36.6
| 4440 | 0.73 | 234.92 | 4346.95 | -725.95 | -37.5
| 4529 | 0.37 | 217.27 | 4435.95 | -726.5 | -38.14
| 4619 | 2.92 | 74.89 | 4525.91 | -726.13 | -36.1
| 4708 | 2.96 | 76.79 | 4614.8 | -725.02 | -31.67
| 4822 | 2.65 | 74.96 | 4728.66 | -723.66 | -26.26
| 4911 | 2.08 | 75.85 | 4817.58 | -722.73 | -22.71
| 5001 | 1.02 | 53.4 | 4907.55 | -721.86 | -20.48
| 5090 | 0.43 | 359.05 | 4996.54 | -721.05 | -19.85
| 5180 | 0.62 | 328.21 | 5086.54 | -720.3 | -20.11
| 5269 | 0.6 | 325.67 | 5175.53 | -719.5 | -20.63
| 5359 | 0.66 | 316.68 | 5265.53 | -718.74 | -21.25
| 5448 | 0.85 | 305.58 | 5354.52 | -717.98 | -22.14
| 5537 | 1.76 | 3.79 | 5443.5 | -716.23 | -22.59
| 5627 | 1.6 | 351.63 | 5533.46 | -713.61 | -22.68
| 5716 | 1.46 | 342.99 | 5622.43 | -711.3 | -23.19
| 5806 | 1.36 | 345.83 | 5712.4 | -709.17 | -23.79
| 5896 | 0.92 | 335.04 | 5802.39 | -707.47 | -24.36
| 5985 | 0.76 | 340.61 | 5891.38 | -706.27 | -24.85
| 6075 | 1.02 | 345.43 | 5981.36 | -704.93 | -25.25
| 6164 | 0.86 | 110.36 | 6070.36 | -704.4 | -24.83
| 6254 | 1.25 | 68.84 | 6160.34 | -704.28 | -23.28
| 6343 | 0.24 | 303.94 | 6249.34 | -703.82 | -22.53
| 6433 | 0.23 | 332.64 | 6339.34 | -703.56 | -22.77
| 6522 | 0.45 | 326.65 | 6428.34 | -703.11 | -23.04
| 6612 | 1.75 | 243.04 | 6518.32 | -703.43 | -24.46
| 6701 | 1.67 | 193.15 | 6607.29 | -705.31 | -25.97
| 6791 | 1.52 | 186.85 | 6697.25 | -707.78 | -26.41
| 6880 | 1.26 | 180.74 | 6786.22 | -709.93 | -26.56
| 6970 | 1.14 | 176.76 | 6876.21 | -711.81 | -26.52
| 7030 | 3.153 | 183.696 | 6936.16 | -714.05 | -26.59
| 7059 | 4.13 | 184.62 | 6965.1 | -715.89 | -26.73
| 7149 | 14.11 | 185.75 | 7053.85 | -730.07 | -28.09
| 7239 | 18.75 | 182.71 | 7140.15 | -755.45 | -29.88
| 7328 | 25.94 | 184.03 | 7222.42 | -789.2 | -31.92
| 7418 | 33.1 | 179.14 | 7300.69 | -833.47 | -32.94
| 7507 | 37.33 | 177.55 | 7373.39 | -884.75 | -31.42
| 7597 | 41.11 | 181.97 | 7443.12 | -941.62 | -31.27
| 7686 | 48.62 | 182.6 | 7506.15 | -1004.31 | -33.8
| 7776 | 55.67 | 179.68 | 7561.36 | -1075.3 | -35.12
| 7865 | 60.96 | 178.21 | 7608.09 | -1150.99 | -33.7
| 7955 | 67.12 | 179.87 | 7647.47 | -1231.85 | -32.38
| 8045 | 75.26 | 182.8 | 7676.47 | -1316.94 | -34.41
| 8134 | 81.49 | 184.08 | 7694.4 | -1403.91 | -39.65
| 8224 | 90.4 | 181.67 | 7700.75 | -1493.48 | -44.14
| 8313 | 87.48 | 179.5 | 7702.4 | -1582.44 | -45.05
| 8403 | 86.27 | 179.34 | 7707.31 | -1672.3 | -44.14
| 8492 | 88.09 | 179.52 | 7711.69 | -1761.19 | -43.25
| 8555 | 87.656 | 179.324 | 7714.02 | -1824.14 | -42.62
| 8582 | 87.47 | 179.24 | 7715.17 | -1851.11 | -42.28
| 8671 | 89.29 | 179.64 | 7717.69 | -1940.07 | -41.41
| 8761 | 88.68 | 179.32 | 7719.28 | -2030.05 | -40.59
| 8851 | 87.84 | 179.33 | 7722.01 | -2120 | -39.53
| 8940 | 89.23 | 181.34 | 7724.29 | -2208.96 | -40.06
| 9030 | 88.06 | 181.25 | 7726.42 | -2298.91 | -42.09
| 9119 | 90.25 | 182.93 | 7727.73 | -2387.84 | -45.33
| 9209 | 89.88 | 179.18 | 7727.63 | -2477.81 | -46.99
| 9298 | 90.12 | 179.63 | 7727.63 | -2566.8 | -46.07
| 9388 | 89.97 | 181.05 | 7727.56 | -2656.8 | -46.6
| 9477 | 90.46 | 180.44 | 7727.22 | -2745.79 | -47.76
| 9567 | 88.89 | 176.39 | 7727.73 | -2835.73 | -45.27
| 9656 | 89.94 | 176.93 | 7728.64 | -2924.57 | -40.08
| 9746 | 90.89 | 178.02 | 7727.99 | -3014.48 | -36.12
| 9835 | 90.77 | 178.08 | 7726.7 | -3103.42 | -33.09
| 9925 | 89.75 | 178.95 | 7726.29 | -3193.39 | -30.76
| 10014 | 89.63 | 179.3 | 7726.78 | -3282.37 | -29.4
| 10104 | 88.19 | 177.44 | 7728.49 | -3372.32 | -26.84
| 10194 | 89.35 | 179.73 | 7730.42 | -3462.26 | -24.62
| 10283 | 90.58 | 180.12 | 7730.47 | -3551.26 | -24.5
| 10373 | 92.46 | 180.05 | 7728.09 | -3641.22 | -24.64
| 10463 | 92.65 | 179.63 | 7724.07 | -3731.13 | -24.39
| 10552 | 93.48 | 179.5 | 7719.32 | -3820 | -23.71
| 10642 | 91.6 | 179.81 | 7715.33 | -3909.91 | -23.17
| 10731 | 91.63 | 179.88 | 7712.82 | -3998.87 | -22.93
| 10821 | 89.54 | 180.46 | 7711.9 | -4088.86 | -23.2
| 10910 | 88.77 | 180.53 | 7713.21 | -4177.85 | -23.97
| 11000 | 90.03 | 181.6 | 7714.16 | -4267.82 | -25.64
| 11090 | 89.54 | 181.87 | 7714.49 | -4357.78 | -28.36
| 11179 | 90.74 | 181.24 | 7714.28 | -4446.75 | -30.78
| 11268 | 89.88 | 180.74 | 7713.79 | -4535.73 | -32.32
| 11358 | 90.93 | 180.01 | 7713.16 | -4625.72 | -32.9
| 11448 | 90.43 | 179.82 | 7712.09 | -4715.72 | -32.77
| 11537 | 89.66 | 179.29 | 7712.02 | -4804.71 | -32.08
| 11627 | 91.45 | 179.92 | 7711.15 | -4894.7 | -31.46
| 11717 | 91.51 | 180.04 | 7708.82 | -4984.67 | -31.43
| 11806 | 91.08 | 179.4 | 7706.81 | -5073.65 | -30.99
| 11896 | 91.32 | 178.88 | 7704.93 | -5163.62 | -29.64
| 11985 | 90.96 | 178.77 | 7703.16 | -5252.58 | -27.82
| 12075 | 90.98 | 178.96 | 7701.63 | -5342.55 | -26.04
| 12164 | 89.75 | 178.36 | 7701.07 | -5431.52 | -23.95
| 12254 | 89.41 | 178.79 | 7701.73 | -5521.49 | -21.72
| 12344 | 90.4 | 179.52 | 7701.88 | -5611.48 | -20.39
| 12433 | 91.51 | 179.28 | 7700.39 | -5700.46 | -19.46
| 12523 | 91.36 | 179.37 | 7698.14 | -5790.43 | -18.4
| 12612 | 90 | 179.19 | 7697.08 | -5879.41 | -17.28
| 12702 | 89.14 | 178.69 | 7697.76 | -5969.39 | -15.61
| 12792 | 90.68 | 179.9 | 7697.9 | -6059.38 | -14.51
| 12881 | 90.68 | 179.93 | 7696.84 | -6148.38 | -14.37
| 12971 | 90.74 | 179.73 | 7695.73 | -6238.37 | -14.11
| 12979 | 90.676 | 179.764 | 7695.63 | -6246.37 | -14.07
| 13060 | 90.03 | 180.11 | 7695.13 | -6327.37 | -13.98
| 13149 | 89.01 | 179.72 | 7695.87 | -6416.36 | -13.85
| 13239 | 89.91 | 179.69 | 7696.72 | -6506.36 | -13.39
| 13315 | 89.72 | 181.2 | 7696.97 | -6582.35 | -13.98
| 13362 | 89.72 | 181.2 | 7697.2 | -6629.34 | -14.96

## Lookup (hidden)
North Reference | RetunValue | Grid Type | ReturnValue | Deviation Indicator | ReturnValue
| 2 |  | 0 |  | 4
True |  | SPCS-Colorado Central-NAD27 |  | Directional
Grid |  | SPCS-Colorado Central-NAD83 |  | High Angle
|  | SPCS-Colorado North-NAD27 |  | Horizontal
SPCS-Colorado North-NAD83
SPCS-Colorado South-NAD27
SPCS-Colorado South-NAD83
UTM-Zone 12 NAD27
UTM-Zone 12 NAD83
UTM-Zone 13 NAD27
UTM-Zone 13 NAD83