## Data
Header Information | measured depth (ft) | inclination (°) | azimuth (°) | true vertical depth (ft) | northing +N/-S (ft) | easting +E/-W (ft)
Operator Name | 0 | 0 | 0 | 0 | 0 | 0
Bill Barrett Corportation | 100 | 0 | 0 | 100 | 0 | 0
Operator Number | 200 | 2 | 132.62 | 199.98 | -1.18 | 1.28
10071 | 300 | 4 | 132.62 | 299.84 | -4.73 | 5.13
Well Name and Number | 400 | 6 | 132.62 | 399.45 | -10.63 | 11.55
Critter Creek 540-1411H | 500 | 6 | 132.62 | 498.9 | -17.71 | 19.24
API Number (if available) | 600 | 6 | 132.62 | 598.36 | -24.78 | 26.93
| 700 | 6 | 132.62 | 697.81 | -31.86 | 34.62
Location: QQ SEC TWP RGE | 800 | 6 | 132.62 | 797.26 | -38.94 | 42.31
SWSW 14 11N 63W | 900 | 6 | 132.62 | 896.71 | -46.02 | 50.01
Citing Type: Planned or Actual | 1000 | 6 | 132.62 | 996.17 | -53.1 | 57.7
| 1100 | 6 | 132.62 | 1095.62 | -60.18 | 65.39
Deviation Indicator | 1200 | 6 | 132.62 | 1195.07 | -67.25 | 73.08
Horizontal | 1300 | 6 | 132.62 | 1294.52 | -74.33 | 80.77
North Reference | 1400 | 6 | 132.62 | 1393.97 | -81.41 | 88.46
0 | 1500 | 6 | 132.62 | 1493.43 | -88.49 | 96.15
Grid Type | 1506.61 | 6 | 132.62 | 1500 | -88.96 | 96.66
#VALUE! | 1600 | 6 | 132.62 | 1592.88 | -95.57 | 103.85
| 1700 | 6 | 132.62 | 1692.33 | -102.65 | 111.54
| 1706.61 | 6 | 132.62 | 1698.9 | -103.11 | 112.05
| 1800 | 7.87 | 132.62 | 1791.61 | -110.75 | 120.34
| 1900 | 9.87 | 132.62 | 1890.41 | -121.19 | 131.68
| 2000 | 11.87 | 132.62 | 1988.61 | -133.95 | 145.56
| 2100 | 13.87 | 132.62 | 2086.09 | -149.03 | 161.94
| 2200 | 15.87 | 132.62 | 2182.74 | -166.41 | 180.82
| 2300 | 17.87 | 132.62 | 2278.43 | -186.06 | 202.17
| 2400 | 19.87 | 132.62 | 2373.05 | -207.95 | 225.97
| 2500 | 21.87 | 132.62 | 2466.49 | -232.07 | 252.18
| 2595.07 | 23.77 | 132.62 | 2554.12 | -257.04 | 279.31
| 2600 | 23.77 | 132.62 | 2558.63 | -258.39 | 280.77
| 2700 | 23.77 | 132.62 | 2650.14 | -285.68 | 310.42
| 2800 | 23.77 | 132.62 | 2741.66 | -312.97 | 340.08
| 2895.08 | 23.77 | 132.62 | 2828.67 | -338.92 | 368.28
| 2900 | 23.7 | 132.62 | 2833.18 | -340.27 | 369.74
| 3000 | 22.2 | 132.62 | 2925.27 | -366.66 | 398.42
| 3100 | 20.7 | 132.62 | 3018.34 | -391.42 | 425.33
| 3200 | 19.2 | 132.62 | 3112.34 | -414.52 | 450.43
| 3300 | 17.7 | 132.62 | 3207.2 | -435.95 | 473.71
| 3400 | 16.2 | 132.62 | 3302.85 | -455.68 | 495.15
| 3500 | 14.7 | 132.62 | 3399.24 | -473.72 | 514.75
| 3600 | 13.2 | 132.62 | 3496.29 | -490.04 | 532.48
| 3700 | 11.7 | 132.62 | 3593.94 | -504.63 | 548.34
| 3800 | 10.2 | 132.62 | 3692.12 | -517.49 | 562.31
| 3900 | 8.7 | 132.62 | 3790.76 | -528.6 | 574.38
| 4000 | 7.2 | 132.62 | 3889.79 | -537.96 | 584.56
| 4100 | 5.7 | 132.62 | 3989.16 | -545.56 | 592.82
| 4200 | 4.2 | 132.62 | 4088.78 | -551.4 | 599.16
| 4300 | 2.7 | 132.62 | 4188.6 | -555.47 | 603.58
| 4400 | 1.2 | 132.62 | 4288.54 | -557.77 | 606.08
| 4479.7 | 0 | 0 | 4368.23 | -558.33 | 606.69
| 4500 | 0 | 0 | 4388.53 | -558.33 | 606.69
| 4600 | 0 | 0 | 4488.53 | -558.33 | 606.69
| 4700 | 0 | 0 | 4588.53 | -558.33 | 606.69
| 4800 | 0 | 0 | 4688.53 | -558.33 | 606.69
| 4900 | 0 | 0 | 4788.53 | -558.33 | 606.69
| 5000 | 0 | 0 | 4888.53 | -558.33 | 606.69
| 5100 | 0 | 0 | 4988.53 | -558.33 | 606.69
| 5200 | 0 | 0 | 5088.53 | -558.33 | 606.69
| 5300 | 0 | 0 | 5188.53 | -558.33 | 606.69
| 5400 | 0 | 0 | 5288.53 | -558.33 | 606.69
| 5500 | 0 | 0 | 5388.53 | -558.33 | 606.69
| 5600 | 0 | 0 | 5488.53 | -558.33 | 606.69
| 5700 | 0 | 0 | 5588.53 | -558.33 | 606.69
| 5800 | 0 | 0 | 5688.53 | -558.33 | 606.69
| 5900 | 0 | 0 | 5788.53 | -558.33 | 606.69
| 6000 | 0 | 0 | 5888.53 | -558.33 | 606.69
| 6100 | 0 | 0 | 5988.53 | -558.33 | 606.69
| 6200 | 0 | 0 | 6088.53 | -558.33 | 606.69
| 6300 | 0 | 0 | 6188.53 | -558.33 | 606.69
| 6400 | 0 | 0 | 6288.53 | -558.33 | 606.69
| 6500 | 0 | 0 | 6388.53 | -558.33 | 606.69
| 6600 | 0 | 0 | 6488.53 | -558.33 | 606.69
| 6700 | 0 | 0 | 6588.53 | -558.33 | 606.69
| 6800 | 0 | 0 | 6688.53 | -558.33 | 606.69
| 6900 | 0 | 0 | 6788.53 | -558.33 | 606.69
| 6923.01 | 0 | 0 | 6811.54 | -558.33 | 606.69
| 7000 | 9.24 | 359.8 | 6888.2 | -552.14 | 606.67
| 7100 | 21.24 | 359.8 | 6984.51 | -525.9 | 606.58
| 7200 | 33.24 | 359.8 | 7073.26 | -480.21 | 606.42
| 7300 | 45.24 | 359.8 | 7150.57 | -417.07 | 606.19
| 7400 | 57.24 | 359.8 | 7213.06 | -339.24 | 605.92
| 7500 | 69.24 | 359.8 | 7258 | -250.11 | 605.61
| 7600 | 81.24 | 359.8 | 7283.43 | -153.59 | 605.27
| 7673.01 | 90 | 359.8 | 7289 | -80.87 | 605.02
| 7700 | 90 | 359.8 | 7289 | -53.87 | 604.92
| 7800 | 90 | 359.8 | 7289 | 46.13 | 604.57
| 7900 | 90 | 359.8 | 7289 | 146.12 | 604.22
| 8000 | 90 | 359.8 | 7289 | 246.12 | 603.87
| 8100 | 90 | 359.8 | 7289 | 346.12 | 603.52
| 8200 | 90 | 359.8 | 7289 | 446.12 | 603.17
| 8300 | 90 | 359.8 | 7289 | 546.12 | 602.82
| 8400 | 90 | 359.8 | 7289 | 646.12 | 602.47
| 8500 | 90 | 359.8 | 7289 | 746.12 | 602.12
| 8600 | 90 | 359.8 | 7289 | 846.12 | 601.77
| 8700 | 90 | 359.8 | 7289 | 946.12 | 601.42
| 8800 | 90 | 359.8 | 7289 | 1046.12 | 601.06
| 8900 | 90 | 359.8 | 7289 | 1146.12 | 600.71
| 9000 | 90 | 359.8 | 7289 | 1246.12 | 600.36
| 9100 | 90 | 359.8 | 7289 | 1346.12 | 600.01
| 9200 | 90 | 359.8 | 7289 | 1446.12 | 599.66
| 9300 | 90 | 359.8 | 7289 | 1546.12 | 599.31
| 9400 | 90 | 359.8 | 7289 | 1646.12 | 598.96
| 9500 | 90 | 359.8 | 7289 | 1746.11 | 598.61
| 9600 | 90 | 359.8 | 7289 | 1846.11 | 598.26
| 9700 | 90 | 359.8 | 7289 | 1946.11 | 597.91
| 9800 | 90 | 359.8 | 7289 | 2046.11 | 597.56
| 9900 | 90 | 359.8 | 7289 | 2146.11 | 597.21
| 10000 | 90 | 359.8 | 7289 | 2246.11 | 596.86
| 10100 | 90 | 359.8 | 7289 | 2346.11 | 596.51
| 10200 | 90 | 359.8 | 7289 | 2446.11 | 596.16
| 10300 | 90 | 359.8 | 7289 | 2546.11 | 595.81
| 10400 | 90 | 359.8 | 7289 | 2646.11 | 595.46
| 10500 | 90 | 359.8 | 7289 | 2746.11 | 595.1
| 10600 | 90 | 359.8 | 7289 | 2846.11 | 594.75
| 10700 | 90 | 359.8 | 7289 | 2946.11 | 594.4
| 10800 | 90 | 359.8 | 7289 | 3046.11 | 594.05
| 10900 | 90 | 359.8 | 7289 | 3146.11 | 593.7
| 11000 | 90 | 359.8 | 7289 | 3246.11 | 593.35
| 11100 | 90 | 359.8 | 7289 | 3346.1 | 593
| 11200 | 90 | 359.8 | 7289 | 3446.1 | 592.65
| 11300 | 90 | 359.8 | 7289 | 3546.1 | 592.3
| 11400 | 90 | 359.8 | 7289 | 3646.1 | 591.95
| 11500 | 90 | 359.8 | 7289 | 3746.1 | 591.6
| 11600 | 90 | 359.8 | 7289 | 3846.1 | 591.25
| 11700 | 90 | 359.8 | 7289 | 3946.1 | 590.9
| 11800 | 90 | 359.8 | 7289 | 4046.1 | 590.55
| 11900 | 90 | 359.8 | 7289 | 4146.1 | 590.2
| 12000 | 90 | 359.8 | 7289 | 4246.1 | 589.85
| 12100 | 90 | 359.8 | 7289 | 4346.1 | 589.5
| 12200 | 90 | 359.8 | 7289 | 4446.1 | 589.14
| 12300 | 90 | 359.8 | 7289 | 4546.1 | 588.79
| 12400 | 90 | 359.8 | 7289 | 4646.1 | 588.44
| 12500 | 90 | 359.8 | 7289 | 4746.1 | 588.09
| 12600 | 90 | 359.8 | 7289 | 4846.1 | 587.74
| 12700 | 90 | 359.8 | 7289 | 4946.09 | 587.39
| 12800 | 90 | 359.8 | 7289 | 5046.09 | 587.04
| 12900 | 90 | 359.8 | 7289 | 5146.09 | 586.69
| 13000 | 90 | 359.8 | 7289 | 5246.09 | 586.34
| 13100 | 90 | 359.8 | 7289 | 5346.09 | 585.99
| 13200 | 90 | 359.8 | 7289 | 5446.09 | 585.64
| 13300 | 90 | 359.8 | 7289 | 5546.09 | 585.29
| 13400 | 90 | 359.8 | 7289 | 5646.09 | 584.94
| 13500 | 90 | 359.8 | 7289 | 5746.09 | 584.59
| 13600 | 90 | 359.8 | 7289 | 5846.09 | 584.24
| 13700 | 90 | 359.8 | 7289 | 5946.09 | 583.89
| 13800 | 90 | 359.8 | 7289 | 6046.09 | 583.54
| 13900 | 90 | 359.8 | 7289 | 6146.09 | 583.18
| 14000 | 90 | 359.8 | 7289 | 6246.09 | 582.83
| 14100 | 90 | 359.8 | 7289 | 6346.09 | 582.48
| 14200 | 90 | 359.8 | 7289 | 6446.09 | 582.13
| 14300 | 90 | 359.8 | 7289 | 6546.09 | 581.78
| 14400 | 90 | 359.8 | 7289 | 6646.08 | 581.43
| 14500 | 90 | 359.8 | 7289 | 6746.08 | 581.08
| 14600 | 90 | 359.8 | 7289 | 6846.08 | 580.73
| 14700 | 90 | 359.8 | 7289 | 6946.08 | 580.38
| 14800 | 90 | 359.8 | 7289 | 7046.08 | 580.03
| 14900 | 90 | 359.8 | 7289 | 7146.08 | 579.68
| 15000 | 90 | 359.8 | 7289 | 7246.08 | 579.33
| 15100 | 90 | 359.8 | 7289 | 7346.08 | 578.98
| 15200 | 90 | 359.8 | 7289 | 7446.08 | 578.63
| 15300 | 90 | 359.8 | 7289 | 7546.08 | 578.28
| 15400 | 90 | 359.8 | 7289 | 7646.08 | 577.93
| 15500 | 90 | 359.8 | 7289 | 7746.08 | 577.58
| 15600 | 90 | 359.8 | 7289 | 7846.08 | 577.22
| 15700 | 90 | 359.8 | 7289 | 7946.08 | 576.87
| 15800 | 90 | 359.8 | 7289 | 8046.08 | 576.52
| 15900 | 90 | 359.8 | 7289 | 8146.08 | 576.17
| 16000 | 90 | 359.8 | 7289 | 8246.07 | 575.82
| 16100 | 90 | 359.8 | 7289 | 8346.07 | 575.47
| 16200 | 90 | 359.8 | 7289 | 8446.07 | 575.12
| 16300 | 90 | 359.8 | 7289 | 8546.07 | 574.77
| 16400 | 90 | 359.8 | 7289 | 8646.07 | 574.42
| 16500 | 90 | 359.8 | 7289 | 8746.07 | 574.07
| 16600 | 90 | 359.8 | 7289 | 8846.07 | 573.72
| 16700 | 90 | 359.8 | 7289 | 8946.07 | 573.37
| 16800 | 90 | 359.8 | 7289 | 9046.07 | 573.02
| 16900 | 90 | 359.8 | 7289 | 9146.07 | 572.67
| 17000 | 90 | 359.8 | 7289 | 9246.07 | 572.32
| 17100 | 90 | 359.8 | 7289 | 9346.07 | 571.97
| 17200 | 90 | 359.8 | 7289 | 9446.07 | 571.62
| 17300 | 90 | 359.8 | 7289 | 9546.07 | 571.26
| 17400 | 90 | 359.8 | 7289 | 9646.07 | 570.91
| 17500 | 90 | 359.8 | 7289 | 9746.07 | 570.56
| 17600 | 90 | 359.8 | 7289 | 9846.06 | 570.21
| 17671.71 | 90 | 359.8 | 7289 | 9917.78 | 569.96

## Lookup (hidden)
North Reference | RetunValue | Grid Type | ReturnValue | Deviation Indicator | ReturnValue
| 1 |  | 0 |  | 4
True |  | SPCS-Colorado Central-NAD27 |  | Directional
Grid |  | SPCS-Colorado Central-NAD83 |  | High Angle
|  | SPCS-Colorado North-NAD27 |  | Horizontal
SPCS-Colorado North-NAD83
SPCS-Colorado South-NAD27
SPCS-Colorado South-NAD83
UTM-Zone 12 NAD27
UTM-Zone 12 NAD83
UTM-Zone 13 NAD27
UTM-Zone 13 NAD83