## Data
Header Information | measured depth (ft) | inclination (°) | azimuth (°) | true vertical depth (ft) | northing +N/-S (ft) | easting +E/-W (ft)
Operator Name | 0 | 0 | 94.15 | 0 | 0 | 0
KERR-MCGEE | 26 | 0 | 94.15 | 26 | 0 | 0
Operator Number | 135 | 0.4 | 94.15 | 135 | -0.03 | 0.38
47120 | 167 | 0.62 | 90.9 | 167 | -0.04 | 0.66
Well Name and Number | 198 | 0.26 | 270.02 | 198 | -0.04 | 0.76
PAPA JO 2-25 35N2-17HZ | 230 | 0.48 | 264.13 | 230 | -0.05 | 0.56
API Number (if available) | 261 | 0.66 | 256.57 | 261 | -0.11 | 0.25
| 293 | 1.01 | 274.68 | 292.99 | -0.13 | -0.21
Location: QQ SEC TWP RGE | 324 | 1.23 | 279.9 | 323.99 | -0.05 | -0.81
SEC.08-T1N-R68W | 356 | 1.19 | 278.28 | 355.98 | 0.06 | -1.47
Citing Type: Planned or Actual | 387 | 1.01 | 273.71 | 386.97 | 0.12 | -2.07
ACTUAL | 419 | 0.7 | 304.91 | 418.97 | 0.25 | -2.51
Deviation Indicator | 451 | 0.83 | 308.51 | 450.97 | 0.51 | -2.85
Horizontal | 482 | 0.97 | 299.81 | 481.96 | 0.78 | -3.25
North Reference | 514 | 0.88 | 307.46 | 513.96 | 1.06 | -3.68
True | 545 | 0.53 | 297.35 | 544.96 | 1.27 | -4
Grid Type | 577 | 0.26 | 261.4 | 576.96 | 1.33 | -4.2
#VALUE! | 609 | 0.48 | 147.94 | 608.96 | 1.21 | -4.2
| 641 | 0.92 | 144.42 | 640.95 | 0.88 | -3.98
| 673 | 2.07 | 147.94 | 672.94 | 0.18 | -3.53
| 704 | 2.64 | 148.03 | 703.91 | -0.9 | -2.85
| 736 | 2.99 | 151.89 | 735.88 | -2.26 | -2.07
| 768 | 3.38 | 166.48 | 767.83 | -3.91 | -1.45
| 800 | 3.78 | 167.98 | 799.76 | -5.86 | -1.01
| 832 | 4.04 | 176.77 | 831.69 | -8.02 | -0.73
| 863 | 4.35 | 174.13 | 862.61 | -10.28 | -0.55
| 895 | 4.48 | 177.03 | 894.51 | -12.73 | -0.36
| 927 | 4.83 | 176.68 | 926.41 | -15.33 | -0.22
| 958 | 5.54 | 172.2 | 957.28 | -18.11 | 0.06
| 990 | 6.5 | 170.26 | 989.1 | -21.43 | 0.58
| 1022 | 7.08 | 166.4 | 1020.88 | -25.13 | 1.35
| 1054 | 7.73 | 164.37 | 1052.61 | -29.12 | 2.39
| 1085 | 8.04 | 166.83 | 1083.32 | -33.24 | 3.45
| 1117 | 8.53 | 164.02 | 1114.98 | -37.7 | 4.61
| 1149 | 9.71 | 166.31 | 1146.58 | -42.6 | 5.9
| 1180 | 10.59 | 165.87 | 1177.09 | -47.9 | 7.22
| 1244 | 11.47 | 167.45 | 1239.91 | -59.82 | 10.03
| 1276 | 12.48 | 167.36 | 1271.21 | -66.3 | 11.48
| 1308 | 13.14 | 166.4 | 1302.42 | -73.21 | 13.09
| 1339 | 13.93 | 167.63 | 1332.56 | -80.28 | 14.72
| 1371 | 13.89 | 167.01 | 1363.62 | -87.78 | 16.41
| 1403 | 14.81 | 166.4 | 1394.62 | -95.5 | 18.24
| 1435 | 16.13 | 166.92 | 1425.46 | -103.8 | 20.2
| 1466 | 16.61 | 168.5 | 1455.2 | -112.34 | 22.06
| 1529 | 17.09 | 167.01 | 1515.5 | -130.18 | 25.94
| 1561 | 17.53 | 166.4 | 1546.05 | -139.45 | 28.13
| 1593 | 17.97 | 167.8 | 1576.53 | -148.96 | 30.3
| 1625 | 18.28 | 169.38 | 1606.94 | -158.72 | 32.27
| 1656 | 18.11 | 171.23 | 1636.39 | -168.26 | 33.9
| 1688 | 17.49 | 170.35 | 1666.86 | -177.91 | 35.47
| 1720 | 17.23 | 168.07 | 1697.4 | -187.29 | 37.25
| 1752 | 17.67 | 168.68 | 1727.93 | -196.69 | 39.19
| 1783 | 18.28 | 168.86 | 1757.41 | -206.07 | 41.05
| 1815 | 18.19 | 168.59 | 1787.81 | -215.89 | 43.01
| 1839 | 18.41 | 167.27 | 1810.59 | -223.26 | 44.58
| 1933 | 17.64 | 169.4 | 1899.98 | -251.74 | 50.47
| 2023 | 17.03 | 167.21 | 1985.89 | -278 | 55.9
| 2112 | 17.23 | 162.69 | 2070.95 | -303.29 | 62.71
| 2201 | 16.91 | 162.67 | 2156.03 | -328.23 | 70.49
| 2291 | 17.6 | 166.76 | 2241.98 | -353.97 | 77.5
| 2381 | 17.79 | 169.78 | 2327.72 | -380.75 | 83.06
| 2470 | 18.01 | 170.14 | 2412.41 | -407.69 | 87.83
| 2560 | 18.43 | 170.46 | 2497.9 | -435.42 | 92.57
| 2649 | 18.41 | 171.01 | 2582.34 | -463.18 | 97.09
| 2739 | 18.37 | 169.82 | 2667.75 | -491.17 | 101.82
| 2787 | 18.449 | 167.517 | 2713.29 | -506.03 | 104.8
| 2829 | 18.54 | 165.52 | 2753.12 | -518.99 | 107.91
| 2918 | 18.4 | 165.58 | 2837.54 | -546.29 | 114.94
| 3008 | 16.92 | 169.3 | 2923.3 | -572.92 | 120.91
| 3097 | 14.19 | 168.7 | 3009.03 | -596.35 | 125.45
| 3187 | 13.54 | 167.88 | 3096.41 | -617.47 | 129.83
| 3276 | 11.64 | 168.11 | 3183.26 | -636.44 | 133.86
| 3366 | 11.44 | 169.44 | 3271.44 | -654.1 | 137.37
| 3455 | 9.31 | 170.25 | 3358.98 | -669.87 | 140.21
| 3545 | 8.72 | 167.09 | 3447.87 | -683.7 | 142.97
| 3635 | 8.01 | 168.3 | 3536.91 | -696.49 | 145.76
| 3724 | 6.39 | 167.6 | 3625.21 | -707.4 | 148.08
| 3814 | 5.05 | 169.68 | 3714.76 | -716.19 | 149.87
| 3903 | 3.96 | 170.92 | 3803.48 | -723.08 | 151.05
| 3993 | 3.23 | 174.3 | 3893.3 | -728.67 | 151.8
| 4082 | 1.79 | 169.04 | 3982.22 | -732.53 | 152.31
| 4172 | 0.71 | 165.39 | 4072.19 | -734.45 | 152.72
| 4262 | 1.02 | 194.59 | 4162.18 | -735.76 | 152.66
| 4351 | 1.08 | 108.81 | 4251.17 | -736.8 | 153.25
| 4440 | 0.54 | 121.85 | 4340.16 | -737.29 | 154.4
| 4530 | 0.2 | 196.22 | 4430.16 | -737.66 | 154.72
| 4619 | 0.58 | 243.55 | 4519.16 | -738.01 | 154.27
| 4709 | 0.95 | 252.89 | 4609.15 | -738.44 | 153.15
| 4824 | 1.21 | 272.55 | 4724.13 | -738.66 | 151.03
| 4913 | 1.45 | 268.18 | 4813.11 | -738.66 | 148.96
| 5002 | 0.99 | 26.69 | 4902.1 | -738.01 | 148.18
| 5092 | 1.06 | 9.39 | 4992.08 | -736.49 | 148.67
| 5181 | 0.83 | 352.56 | 5081.07 | -735.04 | 148.72
| 5270 | 0.8 | 331.77 | 5170.06 | -733.85 | 148.34
| 5360 | 1.61 | 318.32 | 5260.04 | -732.35 | 147.2
| 5449 | 1.39 | 22.93 | 5349.02 | -730.43 | 146.79
| 5539 | 1.18 | 20.95 | 5439 | -728.56 | 147.55
| 5629 | 0.92 | 20.39 | 5528.98 | -727.01 | 148.13
| 5718 | 0.69 | 30.3 | 5617.97 | -725.88 | 148.65
| 5807 | 0.68 | 36.63 | 5706.96 | -724.99 | 149.24
| 5897 | 0.35 | 90.79 | 5796.96 | -724.57 | 149.83
| 5987 | 1.23 | 32.84 | 5886.95 | -723.76 | 150.63
| 6076 | 1.02 | 30.79 | 5975.94 | -722.28 | 151.55
| 6166 | 1.12 | 34.85 | 6065.92 | -720.87 | 152.46
| 6255 | 1.05 | 38.73 | 6154.9 | -719.52 | 153.47
| 6345 | 1.41 | 356.5 | 6244.89 | -717.77 | 153.92
| 6434 | 1.24 | 14.65 | 6333.86 | -715.74 | 154.1
| 6524 | 0.65 | 9.32 | 6423.85 | -714.3 | 154.43
| 6613 | 0.69 | 336.59 | 6512.84 | -713.31 | 154.29
| 6703 | 0.49 | 315.7 | 6602.84 | -712.54 | 153.81
| 6792 | 0.59 | 289.29 | 6691.83 | -712.11 | 153.11
| 6882 | 0.57 | 281.62 | 6781.83 | -711.87 | 152.24
| 6941 | 2.286 | 185.672 | 6840.81 | -712.98 | 151.83
| 6971 | 3.49 | 180.93 | 6870.78 | -714.49 | 151.76
| 7061 | 12.05 | 178.94 | 6959.87 | -726.64 | 151.89
| 7150 | 15.83 | 180.76 | 7046.23 | -748.08 | 151.9
| 7240 | 22.18 | 183.54 | 7131.28 | -777.34 | 150.69
| 7330 | 27.59 | 182.16 | 7212.9 | -815.15 | 148.85
| 7419 | 34.84 | 181.82 | 7288.96 | -861.22 | 147.26
| 7509 | 41.94 | 177.19 | 7359.47 | -917.03 | 147.92
| 7598 | 48.92 | 177.34 | 7421.89 | -980.33 | 150.94
| 7687 | 54.69 | 179.64 | 7476.91 | -1050.21 | 152.73
| 7777 | 61.56 | 178.02 | 7524.41 | -1126.57 | 154.33
| 7867 | 67.77 | 178.85 | 7562.9 | -1207.85 | 156.53
| 7956 | 73.92 | 177.33 | 7592.09 | -1291.83 | 159.35
| 8046 | 81.35 | 178.61 | 7611.35 | -1379.62 | 162.45
| 8092 | 84.498 | 178.584 | 7617.02 | -1425.25 | 163.57
| 8136 | 87.51 | 178.56 | 7620.08 | -1469.13 | 164.66
| 8225 | 89.66 | 178.08 | 7622.28 | -1558.05 | 167.27
| 8315 | 90.43 | 177.77 | 7622.21 | -1648 | 170.53
| 8404 | 90.46 | 177.19 | 7621.52 | -1736.91 | 174.44
| 8494 | 90.55 | 175.64 | 7620.72 | -1826.72 | 180.07
| 8523 | 90.283 | 175.721 | 7620.51 | -1855.64 | 182.25
| 8584 | 89.72 | 175.89 | 7620.51 | -1916.48 | 186.72
| 8673 | 89.85 | 178.24 | 7620.85 | -2005.35 | 191.27
| 8762 | 89.91 | 176.54 | 7621.03 | -2094.26 | 195.33
| 8852 | 88.58 | 177.24 | 7622.22 | -2184.11 | 200.21
| 8942 | 88.83 | 178.85 | 7624.25 | -2274.04 | 203.28
| 9031 | 88.89 | 179.73 | 7626.02 | -2363.01 | 204.38
| 9121 | 89.11 | 179.26 | 7627.59 | -2452.99 | 205.17
| 9210 | 89.78 | 178.99 | 7628.46 | -2541.98 | 206.53
| 9299 | 90.46 | 178.66 | 7628.27 | -2630.96 | 208.36
| 9389 | 88.98 | 178.29 | 7628.71 | -2720.92 | 210.75
| 9479 | 88.8 | 178.42 | 7630.45 | -2810.87 | 213.34
| 9568 | 88.77 | 177.82 | 7632.34 | -2899.8 | 216.25
| 9658 | 90.03 | 177.6 | 7633.28 | -2989.72 | 219.85
| 9747 | 89.69 | 176.81 | 7633.5 | -3078.61 | 224.19
| 9837 | 90.59 | 177.19 | 7633.28 | -3168.49 | 228.9
| 9926 | 91.79 | 178.77 | 7631.43 | -3257.41 | 232.04
| 10016 | 92.09 | 177.97 | 7628.38 | -3347.32 | 234.6
| 10105 | 92.62 | 177.79 | 7624.73 | -3436.19 | 237.89
| 10195 | 91.79 | 177.87 | 7621.26 | -3526.05 | 241.29
| 10285 | 91.2 | 178.6 | 7618.92 | -3615.98 | 244.06
| 10374 | 91.69 | 178.68 | 7616.67 | -3704.93 | 246.17
| 10464 | 89.69 | 179 | 7615.59 | -3794.9 | 247.99
| 10554 | 90.15 | 178.43 | 7615.71 | -3884.87 | 250.01
| 10643 | 90.8 | 178.42 | 7614.98 | -3973.84 | 252.46
| 10733 | 91.32 | 178.36 | 7613.31 | -4063.78 | 254.99
| 10822 | 92.16 | 178.55 | 7610.61 | -4152.71 | 257.39
| 10912 | 91.33 | 178.13 | 7607.87 | -4242.63 | 259.99
| 11001 | 90.49 | 177.16 | 7606.45 | -4331.54 | 263.65
| 11091 | 89.35 | 177.91 | 7606.58 | -4421.46 | 267.52
| 11180 | 89.41 | 178.9 | 7607.54 | -4510.42 | 270
| 11270 | 90.18 | 178.93 | 7607.87 | -4600.4 | 271.7
| 11359 | 90.83 | 178.62 | 7607.08 | -4689.37 | 273.6
| 11449 | 91.39 | 177.65 | 7605.34 | -4779.31 | 276.53
| 11539 | 92.1 | 178.2 | 7602.6 | -4869.21 | 279.79
| 11628 | 90 | 178.08 | 7600.97 | -4958.14 | 282.68
| 11718 | 90.56 | 178.66 | 7600.53 | -5048.1 | 285.24
| 11807 | 91.48 | 178.43 | 7598.94 | -5137.06 | 287.5
| 11897 | 92.1 | 178.89 | 7596.13 | -5226.99 | 289.6
| 11987 | 90.4 | 178.26 | 7594.17 | -5316.94 | 291.84
| 12076 | 90.4 | 178.24 | 7593.55 | -5405.89 | 294.56
| 12166 | 91.91 | 178.82 | 7591.73 | -5495.84 | 296.86
| 12256 | 92.19 | 178.88 | 7588.51 | -5585.76 | 298.67
| 12345 | 90.52 | 177.36 | 7586.41 | -5674.69 | 301.59
| 12435 | 91.57 | 177.6 | 7584.77 | -5764.58 | 305.54
| 12525 | 90.15 | 177.9 | 7583.42 | -5854.5 | 309.08
| 12614 | 90.86 | 177.39 | 7582.63 | -5943.42 | 312.73
| 12704 | 90.28 | 178.12 | 7581.74 | -6033.35 | 316.26
| 12793 | 90.86 | 178.24 | 7580.85 | -6122.3 | 319.09
| 12883 | 89.6 | 176.72 | 7580.49 | -6212.21 | 323.04
| 12957 | 90.731 | 177.31 | 7580.28 | -6286.1 | 326.9
| 12972 | 90.96 | 177.43 | 7580.05 | -6301.09 | 327.58
| 13061 | 90.52 | 177.22 | 7578.91 | -6389.98 | 331.74
| 13151 | 91.51 | 177.85 | 7577.31 | -6479.88 | 335.61
| 13251 | 92.68 | 177.66 | 7573.66 | -6579.74 | 339.52
| 13297 | 92.68 | 177.66 | 7571.5 | -6625.65 | 341.4

## Lookup (hidden)
North Reference | RetunValue | Grid Type | ReturnValue | Deviation Indicator | ReturnValue
| 2 |  | 0 |  | 4
True |  | SPCS-Colorado Central-NAD27 |  | Directional
Grid |  | SPCS-Colorado Central-NAD83 |  | High Angle
|  | SPCS-Colorado North-NAD27 |  | Horizontal
SPCS-Colorado North-NAD83
SPCS-Colorado South-NAD27
SPCS-Colorado South-NAD83
UTM-Zone 12 NAD27
UTM-Zone 12 NAD83
UTM-Zone 13 NAD27
UTM-Zone 13 NAD83