## Data
Header Information | measured depth (ft) | inclination (°) | azimuth (°) | true vertical depth (ft) | northing +N/-S (ft) | easting +E/-W (ft) | Remarks
Operator Name | 0 | 0 | 0 | 0 | 0 | 0
TEP Rocky Mountain, LLC | 100 | 0 | 0 | 100 | 0 | 0
Operator Number | 120 | 0 | 0 | 120 | 0 | 0
96850 | 200 | 2.8 | 208.28 | 199.97 | -1.72 | -0.93
Well Name and Number | 300 | 6.3 | 208.28 | 299.64 | -8.71 | -4.68
5-Mile Ranch SG 323-26 | 400 | 9.8 | 208.28 | 398.64 | -21.04 | -11.32
API Number (if available) | 500 | 13.3 | 208.28 | 496.6 | -38.67 | -20.8
| 600 | 16.8 | 208.28 | 593.15 | -61.53 | -33.1
Location: QQ SEC TWP RGE | 700 | 20.3 | 208.28 | 687.94 | -89.54 | -48.17
LOT 6 Sec 26 T7S R96W | 800 | 23.8 | 208.28 | 780.61 | -122.6 | -65.96
Citing Type: Planned or Actual | 900 | 27.3 | 208.28 | 870.82 | -160.57 | -86.39
Planned | 1000 | 30.8 | 208.28 | 958.23 | -203.33 | -109.39
Deviation Indicator | 1100 | 34.3 | 208.28 | 1042.5 | -250.7 | -134.88
Directional | 1200 | 37.8 | 208.28 | 1123.34 | -302.52 | -162.75
North Reference | 1300 | 41.3 | 208.28 | 1200.44 | -358.59 | -192.92
True | 1374.34 | 43.9 | 208.28 | 1255.16 | -402.9 | -216.76
Grid Type | 1400 | 43.9 | 208.28 | 1273.64 | -418.57 | -225.18
#VALUE! | 1500 | 43.9 | 208.28 | 1345.69 | -479.63 | -258.04
| 1533.01 | 43.9 | 208.28 | 1369.48 | -499.79 | -268.88
| 1600 | 42.56 | 208.28 | 1418.29 | -540.2 | -290.62
| 1700 | 40.56 | 208.28 | 1493.11 | -598.62 | -322.05
| 1800 | 38.56 | 208.28 | 1570.2 | -654.71 | -352.23
| 1900 | 36.56 | 208.28 | 1649.46 | -708.39 | -381.11
| 2000 | 34.56 | 208.28 | 1730.81 | -759.6 | -408.66
| 2100 | 32.56 | 208.28 | 1814.13 | -808.29 | -434.85
| 2200 | 30.56 | 208.28 | 1899.33 | -854.38 | -459.65
| 2300 | 28.56 | 208.28 | 1986.31 | -897.83 | -483.02
| 2400 | 26.56 | 208.28 | 2074.96 | -938.57 | -504.94
| 2500 | 24.56 | 208.28 | 2165.16 | -976.57 | -525.38
| 2600 | 22.56 | 208.28 | 2256.82 | -1011.77 | -544.32
| 2700 | 20.56 | 208.28 | 2349.82 | -1044.13 | -561.73
| 2800 | 18.56 | 208.28 | 2444.04 | -1073.62 | -577.6
| 2900 | 16.56 | 208.28 | 2539.38 | -1100.19 | -591.89
| 3000 | 14.56 | 208.28 | 2635.71 | -1123.81 | -604.6
| 3100 | 12.56 | 208.28 | 2732.91 | -1144.46 | -615.71
| 3200 | 10.56 | 208.28 | 2830.88 | -1162.11 | -625.21
| 3300 | 8.56 | 208.28 | 2929.48 | -1176.74 | -633.08
| 3400 | 6.56 | 208.28 | 3028.61 | -1188.33 | -639.31
| 3500 | 4.56 | 208.28 | 3128.13 | -1196.87 | -643.9
| 3600 | 2.56 | 208.28 | 3227.93 | -1202.34 | -646.85
| 3700 | 0.56 | 208.28 | 3327.89 | -1204.74 | -648.14
| 3728.11 | 0 | 0 | 3356 | -1204.86 | -648.2
| 3800 | 0 | 0 | 3427.89 | -1204.86 | -648.2
| 3900 | 0 | 0 | 3527.89 | -1204.86 | -648.2
| 4000 | 0 | 0 | 3627.89 | -1204.86 | -648.2
| 4100 | 0 | 0 | 3727.89 | -1204.86 | -648.2
| 4200 | 0 | 0 | 3827.89 | -1204.86 | -648.2
| 4300 | 0 | 0 | 3927.89 | -1204.86 | -648.2
| 4400 | 0 | 0 | 4027.89 | -1204.86 | -648.2
| 4500 | 0 | 0 | 4127.89 | -1204.86 | -648.2
| 4600 | 0 | 0 | 4227.89 | -1204.86 | -648.2
| 4700 | 0 | 0 | 4327.89 | -1204.86 | -648.2
| 4800 | 0 | 0 | 4427.89 | -1204.86 | -648.2
| 4900 | 0 | 0 | 4527.89 | -1204.86 | -648.2
| 5000 | 0 | 0 | 4627.89 | -1204.86 | -648.2
| 5100 | 0 | 0 | 4727.89 | -1204.86 | -648.2
| 5200 | 0 | 0 | 4827.89 | -1204.86 | -648.2
| 5300 | 0 | 0 | 4927.89 | -1204.86 | -648.2
| 5400 | 0 | 0 | 5027.89 | -1204.86 | -648.2
| 5500 | 0 | 0 | 5127.89 | -1204.86 | -648.2
| 5549.11 | 0 | 0 | 5177 | -1204.86 | -648.2

## Lookup (hidden)
North Reference | RetunValue | Grid Type | ReturnValue | Deviation Indicator | ReturnValue
| 2 |  | 0 |  | 2
True |  | SPCS-Colorado Central-NAD27 |  | Directional
Grid |  | SPCS-Colorado Central-NAD83 |  | High Angle
|  | SPCS-Colorado North-NAD27 |  | Horizontal
SPCS-Colorado North-NAD83
SPCS-Colorado South-NAD27
SPCS-Colorado South-NAD83
UTM-Zone 12 NAD27
UTM-Zone 12 NAD83
UTM-Zone 13 NAD27
UTM-Zone 13 NAD83